## Tkv2 2017-11
Tételszám |  | Megnevezés | Mennyi-ség | Mérték-egység | Egységár | Nettó költség
Ft
A. BONTÁSI MUNKÁK
1. | 1.1 | Aszfaltburkolat vágása körfűrésszel | 26 | m
2. |  | Aszfalt burkolatú út, térkőés fűbeton burkolat bontása az alaprétegekkel együtt
| 2.1 | Bontott anyag szállító járműre rakása és elszállítása törmelék lerakóhelyre | 16 | lm3
| 2.2 | Ker. Önkormányzat kezelésében lévő úton | 52 | m2
3. |  | Kiemelt és süllyesztett szegélyek bontása
| 3.1 | Bontott anyag szállító járműre rakása és elszállítása törmelék lerakóhelyre | 2.1 | lm3
| 3.2 | Előre-gyártott beton szegélykő | 14 | m
4. |  | Aknák és csatorna törmelékre bontása munkaárokban. Bontott anyag szállító járműre rakása és elszállítása törmelék lerakóhelyre
| 4.1 | Bontott anyag szállító járműre rakása és elszállítása törmelék lerakóhelyre | 1.5 | lm3
| 4.2 | DN300 csatorna | 7 | m
| 4.3 | 0,5×0,5 víznyelőakna | 1 | db
B. VEZETÉKÉPÍTÉS
Előkészítő munkák
11. |  | Közműkeresztezések (vezetékek felfüggesztése, üzembiztosítása)
| 11.1 | Elektromos földkábel, 0,4 kV-os | 1 | db
| 11.2 | Távközlési alépítmény | 2 | db
| 11.3 | Vízvezeték, DN100-150 | 3 | db
| 11.4 | Távhő vezeték vb. védőcsatornában | 1 | db
Gravitációs csatorna
12. |  | Csatorna építés dúcolt munkaárokban, földkiemeléssel, homokágyazattal, visszatöltéssel, tömörítéssel, munkaárok mintakeresztszelvény szerint, a keresztező közművek környezetében kézi földmunkával, vízzárósági próbával aknába kötve
I-IV. fejtési oszt. földkiemelés, a kitermelt talaj el-, visszaszállítása ideiglenes és végleges depóniába;
| 12.1 | 120°-os ágyazat homokból / helyi anyagból | 2.8 | m3
300 mm csőzóna homokos-kavicsból / helyi anyagból
| 12.2 | Vízszintes zártsorú dúcolás; | 32 | m2
Víztelenítés nélkül;
| 12.3 | Földkiemelés 1,50 m-ig: | 17.5 | m3
| 12.4 | Földkiemelés 1,50 m alatt: |  | m3
1,20 m munkaárok szélesség;
1,70-2,20 m folyásfenék mélység;
| 12.5 | 1,0 m-es DN200 KG-PVC cső | 2 | db
| 12.6 | DN200 KG-FP aknabekötő idom | 2 | db
| 12.6 | 1,0 m-es DN300 beton csőcsonk | 2 | db
| 12.7 | DN200 KG-PVC SN8 csatornacső | 11.5 | m
Uaz, mint előző tétel, de
| 13.1 | 120°-os ágyazat homokból / helyi anyagból | 1 | m3
| 13.2 | Vízszintes zártsorú dúcolás; | 18.2 | m2
| 13.3 | Földkiemelés 1,50 m-ig: | 7.2 | m3
| 13.4 | Földkiemelés 1,50 m alatt: | 1.2 | m3
| 13.6 | 1,0 m-es DN300 beton csőcsonk | 2 | db
13. | 13.7 | DN300 beton csatornacső | 4 | m
C. AKNA- MŰTÁRGY ÉPÍTÉS
21. |  | Köralakú víznyelőakna 1,0 m mély, KG-PVC csőhöz
BEGU 480×480 mm-es öv. víznyelőrács (D400)
| 21.1 | VNYR 450 mm belméretű előregyártott elemekből | 1 | db
22. |  | Köralakú tisztítóakna építése meglévő csatornára, DN300 beton csőhöz, monolit aknakamrával, akna-hágcsókkal, öv. fedlappal
| 22.1 | DN600; nehéz öv. fedlap és keret (D400); | 1 | db
| 22.2 | 1,0 m átm. monolit/előregyártott beton aknakamrával | 1 | db
23. | 23.1 | Rozsdamentes acél homlokfal | 1 | db
| 23.2 | 0105 lejtés nélküli 0,5 m hosszú idom | 8 | db
| 23.3 | 1-9 saját lejtésű 1,0 m hosszú idom | 9 | db
| 23.4 | 01005 lejtés nélküli 0,5 m hosszú idom | 1 | db
| 23.5 | 010 lejtés nélküli 1,0 m hosszú idom | 1 | db
| 23.6 | 10-14 saját lejtésű 1,0 m hosszú idom | 5 | db
| 23.7 | 015 lejtés nélküli 1,0 m hosszú idom | 1 | db
| 23.8 | 15-19 saját lejtésű 1,0 m hosszú idom | 5 | db
| 23.9 | 020 lejtés nélküli 1,0 m hosszú idom | 1 | db
| 23.10 | 20 saját lejtésű 1,0 m hosszú idom | 1 | db
| 23.11 | Összefolyó idom 0,5 m hosszú | 1 | db
| 23.12 | HAURATON FASERFIX Super 100 KS folyóka elem építése az ívekben félbevágott 0,5 m-es elemekből | 28 | m
24. |  | Folyóka elemek részére beton alap, beton ágyazat és megtámasztás készítése
| 23.1 | Beton C16/20-XC3-16-F2 | 3 | m3
25. |  | Rés fedlap elhelyezése vonalmenti folyókára
HAURATON asszimetrikus rés fedlap, C250 terhelési osztályra, rés magassága: 160 mm, rés szélessége: 12,5 mm, horganyzott, 500 mm
| 25.1 | Hauraton Faserfix Standard 100 rés fedlap vagy ezzel műszakilag egyenértékű termék. | 56 | db
D. BURKOLAT HELYREÁLLÍTÁS
31. |  | Sávos burkolathelyreállítás helyi, Gödöllői Önkormányzat kezelésében lévő úton, a csatornaépítések helyén.
| 31.1 | 20 cm Homokos kavics ágyazat | 6.5 | m3
| 31.2 | 20 cm C12/15-F1 földnedves alapbeton | 6.5 | m3
| 31.3 | 7 cm vtg. AC-22 alapréteg | 2.3 | m3
| 31.4 | 4 cm vtg. AC-22 kopóréteg | 1.3 | m3
| 31.5 | Burkolat helyreállítás csatorna építés után | 32 | m2
E. EGYÉB JÁRULÉKOS MUNKÁK
41. | 41.1 | Közmű üzemeltetők szakfelügyeletének biztosítása | 1 | klt.
42. | 42.1 | Geodéziai bemérés és megvalósulási térkép, helyszínrajz készítés a vízjogi üzemeltetési engedélyhez szükséges formában (18/96 KHVM) | 1 | klt.
43. | 43.1 | Az elkészült csatorna átadás előtti kitisztítása | 1 | klt.