## Összesítő
PLAN·ET ÉPÜLETVILLAMOSSÁGI KFT
: H-1163 Budapest, Cziráki u. 26-32. É/Ê: 402-1120
ERŐSÁRAMÚ KÖLTSÉGVETÉS KIÍRÁS
ÁRAZATLAN
MŰVÉSZETEK HÁZA SZCENIKAI VILÁGÍTÁSI RENDSZER, 1., 2. ÉS 3. EMELET ELEKTROMOS FELÚJÍTÁSA 2100 Gödöllő, Szabadság út 6. Hrsz: 5871/1
KIVITELI TERVDOKUMENTÁCIÓ
| Munkanem megnevezése |  | Anyag összege | Munkadíj összege
| 1. | BONTÁS
| 2. | KŐMŰVESMUNKÁK
| 3. | VÉDŐCSÖVEZÉS
| 4. | KÁBELTÁLCÁK, PARAPETCSATORNÁK
| 5. | KÁBELEK, VEZETÉKEK
| 6. | ELOSZTÓK, TÚLFESZÜLTSÉGVÉDELMI KÉSZÜLÉKEK
| 7. | VILLÁM- ÉS ÉRINTÉSVÉDELEM
| 8. | LÁMPÁK
| 9. | SZERELVÉNYEK
| 10. | IPARI SZERELVÉNYEK
| 11. | SZCENIKAI RENDSZEREK
| 12. | BIZTONSÁGI- ÉS IRÁNYFÉNY VILÁGÍTÁS
| 13. | EGYÉB TÉTELEKEK
Összesen:
ÁFA 27%
Bruttó költség
Figyelem!
Az ármegállapítás során az Ajánlattevőnek az alábbiakat figyelembe kell vennie:
1./ A mennyiségeket egyeztetni kell a tervekkel. Eltérés esetén a szükséges mennyiséget kell beállítani és jelezni kell a Megrendelő felé!
2./ Műszakilag nem kielégítő tervbeni megoldást jelezni kell a Megrendelő felé!
3./ A megadott anyagárak a kivitelezéshez tartozó minden segédanyagot (apróanyagok, bilincsek, javítóhorgany, hulladékok stb.) kell hogy tartalmazzák.
4./ A lámpatestekre fényforrással és felszereléssel együtt kell ajánlatot adni!
5./ A megadott díjtételek minden járulékos munkát (hulladékelszállítás, takarítás stb.) és gépköltséget kell hogy tartalmazzanak!
6./ A megadott díjtételek minden, az átadáshoz szükséges mérési, adminisztrációs költséget kell hogy tartalmazzanak!
7./ A megadott anyag- és díjtételek minden, az Ajánlattevő megítélése szerinti tartalékkeret kell hogy tartalmazzanak!
Budapest, 2015.11.18.

## Kiírás
Sor-szám |  | Tétel szövege | Mennyiség | Egység | Anyag egységár | Munkadíj egységre | Anyag összesen | Munkadíj összesen | számozási segéd | munkadíj: | 2500
1. | BONTÁS
1. | 1 | Áramköri elosztók, fogyasztásmérő szekrények leszerelése | 5 | db |  |  |  |  | 1
1. | 2 | Mindennemű fényforrás és lámpatest leszerelése | 300 | db |  |  |  |  | 1
1. | 3 | Kapcsolók, csatlakozó aljzatok, falifoglalatok, erős- vagy gyengeáramú nyomók, kamerák, infra mozgásérzékelők leszerelése | 450 | db |  |  |  |  | 1
1. | 4 | Vezetékek, kábelek és szerelvények bontása; védőcső leszerelése műanyag csőből, falhoronyból | 2500 | m |  |  |  |  | 1
1. | Bontás összesen
2. | KŐMŰVESMUNKÁK
2. | 1 | Faláttörés 30x30 cm méretig, téglafalban, 12 cm falvastagságig | 25 | db |  |  |  |  | 1
2. | 2 | Faláttörés 30x30 cm méretig, téglafalban, 30 cm falvastagságig | 3 | db |  |  |  |  | 1
2. | 3 | Födémáttörés 30x30 cm méretig, betonfödémben, 25 cm vastagságig | 5 | db |  |  |  |  | 1
2. | 4 | Horonyvésés téglafalban, 8,00 cm2 keresztmetszetig | 250 | m |  |  |  |  | 1
2. | 5 | Horonyvésés téglafalban, 8,01-16,00 cm2 keresztmetszet között | 500 | m |  |  |  |  | 1
2. | 6 | Fészekvésés dobozok részére téglafalban, 55 - 78 mm átmérő között, 30 mm mélységig | 200 | db |  |  |  |  | 1
2. | 7 | Fészekvésés dobozok részére téglafalban, 80 mm-es, 30 mm mélységig | 50 | db |  |  |  |  | 1
2. | 8 | Fészekvésés dobozok részére téglafalban, 100 x 100 mm-es, 50 mm mélységig | 10 | db |  |  |  |  | 1
2. | 9 | Mérési jelölés, kirajzolás horonyvéséshez | 750 | m |  |  |  |  | 1
2. | 10 | Mérési jelölés, kirajzolás dobozhely részére | 260 | m |  |  |  |  | 1
2. | 11 | Csőhorony vakolása csőrögzítéssel, gipszes vakolóanyaggal | 750 | m |  |  |  |  | 1
2. | Kőművesmunkák összesen
3. | VÉDŐCSÖVEZÉS
Védőcső elhelyezése falon kívül, előre elkészített tartószerkezetre szerelve, merev vagy hajlékony műanyag csőből, elágazó dobozokkal, műanyag védőcső, MÜ I. műanyag védőcső
3. | 1 | átmérő 16 mm | 250 | m |  |  |  |  | 1
3. | 2 | átmérő 23 mm | 300 | m |  |  |  |  | 1
3. | 3 | átmérő 29 mm | 250 | m |  |  |  |  | 1
Védőcső elhelyezése süllyesztve, előre elkészített falhoronyba, merev vagy hajlékony műanyag csőből, elágazó dobozokkal, MÜ III. műanyag védőcső
3. | 4 | átmérő 16 mm | 250 | m |  |  |  |  | 1
3. | 5 | átmérő 21 mm | 350 | m |  |  |  |  | 1
3. | 6 | átmérő 29 mm | 150 | m |  |  |  |  | 1
Elágazó doboz illetve szerelvénydoboz elhelyezése süllyesztve gipszkartonba illetve tégla falba, fészekvésés nélkül
3. | 7 | beltéri sorolható doboz, átm.:65 mm | 200 | db |  |  |  |  | 1
3. | 8 | beltéri elágazó doboz, Átm.:80 mm | 50 | db |  |  |  |  | 1
3. | 9 | beltéri elágazó doboz, Átm.:100 mm | 10 | db |  |  |  |  | 1
Elágazó doboz illetve szerelvénydoboz elhelyezése falon kívül illetve álmennyezet felett
3. | 10 | beltéri elágazó doboz, Átm.:80 mm | 50 | db |  |  |  |  | 1
3. | 11 | beltéri elágazó doboz, 100x100 mm-es | 25 | db |  |  |  |  | 1
3. | 12 | beltéri elágazó doboz, 150x150 mm-es | 5 | db |  |  |  |  | 1
Védőcső tartóbilincs elhelyezése műanyag faliékkel, csavarral, sorolható kivitelben
3. | 13 | átmérő 16 mm | 750 | db |  |  |  |  | 1
3. | 14 | átmérő 23 mm | 900 | db |  |  |  |  | 1
3. | 15 | átmérő 29 mm | 750 | db |  |  |  |  | 1
3. | 16 | Kábelrögzítő, OBO grip kengyel 2031/30SD, előreszerelt beverőtiplivel | 600 | db |  |  |  |  | 1
3. | Védőcsövezés összesen
4. | KÁBELTÁLCÁK, PARAPETCSATORNÁK
Kábel és vezetékcsatorna elhelyezése, tartószerkezettel, idomdarabokkal, műanyagból, nővérpultok lábazati szerkezetén, műanyagból
4. | 1 | Kétrekeszes parapetcsatorna 150/65 mm | 20 | m |  |  |  |  | 1
Kábel és vezetékcsatorna elhelyezése, tartószerkezettel együtt készre szerelve, idomdarabokkal,apróanyagokkal fémből, beltéri
4. | 2 | KBS 100 horganyzott fémtálca, 60x100x1 mm | 160 | m |  |  |  |  | 1
4. | 3 | KBS 150 horganyzott fémtálca, 60x150x1 mm | 20 | m |  |  |  |  | 1
4. | 4 | KBS 200 horganyzott fémtálca, 60x200x1 mm | 20 | m |  |  |  |  | 1
4. | 5 | KBS 300 horganyzott fémtálca, 60x300x1 mm | 7 | m |  |  |  |  | 1
4. | 6 | KBS 400 horganyzott fémtálca, 60x400x1 mm | 15 | m |  |  |  |  | 1
Kábellétra elhelyezése az elosztófülkékben a felszálló kábelek részére, előre elkészített tartószerkezetre szerelve, idomdarabokkal, fémből, apróanyagokkal
4. | 7 | KS 60x300 horganyzott kábellétra, 60x300mm | 15 | m |  |  |  |  | 1
4. | Kábeltálcák, parapetcsatornák összesen
5. | KÁBELEK, VEZETÉKEK
Szigetelt vezeték elhelyezése védőcsőbe húzva vagy vezetékcsatornába fektetve, réz vagy alumínium érrel, leágazó kötésekkel, szigetelés méréssel, a szerelvényekhez csatlakozó vezetékvégek bekötésével, keresztmetszet: 4-6 mm2
5. | 1 | Mkh 450/750V 1x6 mm2 különlegesen hajlékony rézvezetővel (H07V-K) | 250 | m |  |  |  |  | 1
5. | 2 | Mkh 450/750V 1x10 mm2 különlegesen hajlékony rézvezetővel (H07V-K) | 380 | m |  |  |  |  | 1
Kábelszerű vezeték elhelyezése előre elkészített tartószerkezetre, földbe, 1-5 erű, réz vagy alumínium érrel, elágazó dobozokkal és kötésekkel, szigetelés méréssel, a szerelvényekhez csatlakozó vezetékvégek bekötése nélkül, keresztmetszet: 1,5-2,5 mm2
5. | 3 | NYM-J 2x1,5 mm2 kiskábel tömör rézvezetővel | 250 | m |  |  |  |  | 1
5. | 4 | NYM-J 3x1,5 mm2 kiskábel tömör rézvezetővel | 2000 | m |  |  |  |  | 1
5. | 5 | NYM-J 3x2,5 mm2 kiskábel tömör rézvezetővel | 1800 | m |  |  |  |  | 1
5. | 6 | NYM-J 5x2,5 mm2 kiskábel tömör rézvezetővel | 880 | m |  |  |  |  | 1
5. | 7 | NYM-J 5x4 mm2 kiskábel tömör rézvezetővel | 30 | m |  |  |  |  | 1
Műanyag szigetelésű energiaátviteli és irányítás-technikai kábel fektetése kézi erővel, kábelárokba vagy kábelcsatornába, keresztező akadályok alatt
5. | 8 | NYY-J 0,6/1kV 5x6 mm2 | 450 | m |  |  |  |  | 1
5. | 9 | NYY-J 0,6/1kV 5x16 mm2 | 440 | m |  |  |  |  | 1
5. | 10 | NYY-J 0,6/1kV 5x35 mm2 | 255 | m |  |  |  |  | 1
5. | 11 | NYY-J 0,6/1kV 5x95 mm2 | 60 | m |  |  |  |  | 1
5. | 12 | Vezeték összekötése és bekötése készülékbe kábelsaru nélkül, 3-4 vezetékszál esetén | 20 | db |  |  |  |  | 1
5. | 13 | Vezeték összekötése és bekötése készülékbe kábelsaru nélkül, 5 vezetékszál esetén | 40 | db |  |  |  |  | 1
Elektronikai vezérlőkábel elhelyezése védőcsőbe, rézerű
5. | 14 | YSLY 2x1,5 mm2 | 80 | m |  |  |  |  | 1
5. | 15 | Kábelátvezetések tűzgátló lezárása,tűzvédelmi habarcs beépítése tégla vagy betonfalba, 20 cm-es befalazási vastagságban, 20 % kábelezettség esetén, Th=90 perc, fal- illetve födémátvezetés: 0,10 m2 | 2 | m2 |  |  |  |  | 1
5. | Kábelek, vezetékek összesen
6. | ELOSZTÓK, TÚLFESZÜLTSÉGVÉDELMI KÉSZÜLÉKEK
Lemezszekrény, elosztó szekrények, elhelyezése falon kívüli elhelyezéssel, előre elkészített tartószerkezetre, apróanyagokkal, felszereléssel, bekötéssel, üzembehelyezéssel, lepróbálással. Tokozott kiselosztóberendezések elhelyezése falon kívül illetve süllyesztve, apróanyagokkal, sínekkel, sorozatkapcsokkal, felszereléssel, bekötéssel, üzembehelyezéssel, lepróbálással.
6. | 1 | A terven "SE" jelű elosztó a GE-08 terv szerint kivitelezve | 1 | klt |  |  |  |  | 1
6. | 2 | A terven "ESZ" jelű elosztó a GE-09 terv szerint kivitelezve | 1 | klt |  |  |  |  | 1
6. | 3 | A terven "EE1" jelű elosztó a GE-10 terv szerint kivitelezve | 1 | klt |  |  |  |  | 1
6. | 4 | A terven "EE2" jelű elosztó a GE-11 terv szerint kivitelezve | 1 | klt |  |  |  |  | 1
6. | 5 | A terven "EE3" jelű elosztó a GE-12 terv szerint kivitelezve | 1 | klt |  |  |  |  | 1
Meglévő lemezszekrény, elosztó szekrények bővítése, apróanyagokkal, felszereléssel, bekötéssel, üzembehelyezéssel, lepróbálással, akutális elosztóterv készítéssel.
6. | 6 | "FE" jelű elosztó bővítése, átalakítása a GE-13 terv szerint kivitelezve | 1 | klt |  |  |  |  | 1
6. | Elosztók, túlfeszültségvédelmi készülékek összesen
7. | VILLÁM- ÉS ÉRINTÉSVÉDELEM
7. | 1 | EPH-csomópont bekötés | 5 | db |  |  |  |  | 1
7. | 2 | Érintésvédelmi hálózat tartozékainak szerelése, zuhanyzó, ölt. szekrény, mosógató földelő kötése (EPH) | 20 | db |  |  |  |  | 1
7. | 3 | Érintésvédelmi hálózat tartozékainak szerelése, nagykiterjedésű fémtárgy földelő kötése | 50 | db |  |  |  |  | 1
7. | 4 | Érintésvédelmi hálózat tartozékainak szerelése, épületgépészeti csőhálózat földelő kötése Földelő szerelvény 1/2" | 15 | db |  |  |  |  | 1
7. | 5 | Villám és érintésvédelmi mérés és jegyzőkönyv készítése | 600 | mp |  |  |  |  | 1
7. | Villám- és érintésvédelem összesen
8. | LÁMPÁK
Minden lámpatest elektronikus előtéttel, fényforrással illetve a biztonsági világításra felhasznált lámpatesteknél a rendszert képző mindennemű modulokkal együtt értendő. A megvilágítási méretezés a kiírt lámpákkal lettek elvégezve. Amennyiben a kivitelezés során ezektől a lámpáktól eltérő lámpatestek lesznek beépítve, akkor a kivitelező cég a kiváltott lámpákra külön méretezést kell hogy készítsen, és szükség esetén a darabszámokat módosítsa!
Álmennyezeti, mennyezeti, fali vagy kültéri lámpatest elhelyezése előre elkészített tartószerkezetre.
8. | 1 | L1 jelű meglévő építészeti előtétfal mögé helyezett ledszalag, 14,4W/m, 2700K, 24V, 7m hosszú, 120W-os LED tápegységgel, DMX modullal, OSRAM | 18 | db |  |  |  |  | 1
8. | 2 | L2 jelű mennyezetre szerelt kompaktfénycsöves lámpatest, 2x18W, IP44, Trilux ONPERLA D2 HR IP 2TCT18 E 01 | 7 | db |  |  |  |  | 1
8. | 3 | L3 jelű mennyezetre szerelt kompkatfénycsöves lámpatest, 1x36W, Trilux 7402N/1XTCF36 E | 18 | db |  |  |  |  | 1
8. | 4 | L4 jelű sínre szerelt PARSCAN, 12W LED kiemelő lámpatest, szélesen sugárzó optikával, 50 fok félértékszög, 1200lm, 1%-100% között szabályozható, 3000K, Ra>90 kiváló színvisszaadás, Erco 71631.000 White | 62 | db |  |  |  |  | 1
8. | 5 | L5 jelű mennyezetre szerelt fénycsöves lámpatest, 1x49W, ECG, OMS CLASSIC SLIM | 38 | db |  |  |  |  | 1
8. | 6 | L6 jelű por- és páramentes fénycsöves lámpatest, 1x35W, ECG, IP65, OMS Tornado PC 1x35W ECG | 26 | db |  |  |  |  | 1
8. | 7 | L7 jelű oldalfalba süllyesztett biztonsági világítási lámpatest, állandó üzemű, Ceag 91011 LED CG-S | 34 | db |  |  |  |  | 1
8. | 8 | L8 jelű mennyezetre szerelt adateres PARSCAN, 24W LED kiemelő lámpatest, közepesen sugárzó optikával, 28 fok félértékszög, 2400lm, 1%-100% között szabályozható, 3000K, Ra>90 kiváló színvisszaadás, Erco 71734.000 Black + 79038.000 singlet | 24 | db |  |  |  |  | 1
8. | 9 | L9 jelű mennyezetre szerelt kompaktfénycsöve slámpatest, 1x26W, min.IP44, Trilux Onperla D2 HR IP 1TCT26 01 | 11 | db |  |  |  |  | 1
8. | 10 | L10 jelű tükörvilágító, 1x14W, IP44, Fagerhult Aqua | 11 | db |  |  |  |  | 1
8. | 11 | L11 jelű oldalra szerelt lábazatvilágító LED-es lámpatest, fehér | 10 | db |  |  |  |  | 1
8. | 12 | L12 jelű oldalra szerelt lábazatvilágító LED-es lámpatest, kék | 10 | db |  |  |  |  | 1
8. | 13 | 3 fázisú világítási sín, felületre szerelt, 4000mm: Erco 78304.000 | 30 | db |  |  |  |  | 1
8. | 14 | 3 fázisú világítási sín, felületre szerelt, 2000mm: Erco 78302.000 | 2 | db |  |  |  |  | 1
8. | 15 | Nézőtéri világításvezérlés DMX-el, típus: Ilight SCLED0405S + DI-1 DMX interfész kártya | 1 | klt |  |  |  |  | 1
8. | 16 | Megvilágítás mérés az elkészült berendezésen | 1 | klt |  |  |  |  | 1
8. | Lámpák összesen
9. | SZERELVÉNYEK
Fali kapcsolók elhelyezése, süllyesztve, bekötéssel, kerettel együtt, előre elkészített szerelvénydobozba, 10A
9. | 1 | Egypólusú kapcsoló | 9 | db |  |  |  |  | 1
9. | 2 | Kétpólusú kapcsoló | 16 | db |  |  |  |  | 1
9. | 3 | Alternatív kapcsoló | 4 | db |  |  |  |  | 1
9. | 4 | Egypólusú nyomógomb, jelzőfényes | 12 | db |  |  |  |  | 1
Csatlakozóaljzat elhelyezése, süllyesztve, bekötéssel, kerettel együtt, előre elkészített szerelvénydobozba, 16A
9. | 5 | Földelt csatlakozóaljzat | 17 | db |  |  |  |  | 1
9. | 6 | Földelt csatlakozóaljzat 2db közös keretben | 26 | db |  |  |  |  | 1
9. | 7 | Földelt csatlakozóaljzat 3db közös keretben | 16 | db |  |  |  |  | 1
Kapcsolók elhelyezése, falon kívül, bekötéssel, 10A
9. | 8 | Egypólusú kapcsoló, IP44 | 7 | db |  |  |  |  | 1
9. | 9 | Váltókapcsoló, IP44 | 6 | db |  |  |  |  | 1
9. | 10 | Egypólusú nyomógomb, IP44 | 20 | db |  |  |  |  | 1
Csatlakozóaljzat elhelyezése, falon kívül, bekötéssel, kerettel együtt, 16A
9. | 11 | Földelt csatlakozóaljzat, IP44 | 40 | db |  |  |  |  | 1
Csatlakozótábla
9. | 12 | Falon kivüli 3P+N+PE 400V 32A dugaszolóaljzat, IP66, kismegszakítóval, áramvédeő kapcsolóval, Legrand P17Tempra 0566 74 | 2 | db |  |  |  |  | 1
9. | 13 | Falon kivüli 3P+N+PE 400V 16A dugaszolóaljzat, IP66, kismegszakítóval, áramvédeő kapcsolóval, Legrand P17Tempra 0572 99 | 2 | db |  |  |  |  | 1
9. | Szerelvények összesen
10. | IPARI SZERELVÉNYEK
Egyéb kéziműködtetésű terheléskapcsoló elhelyezése bekötéssel, tokozott kivitelben, 63 A-ig
10. | 1 | 2P be-ki kapcsoló, műanyagtokozású, 20A | 25 | db |  |  |  |  | 1
10. | 2 | 2P be-ki kapcsoló, műanyagtokozású, 32A | 1 | db |  |  |  |  | 1
10. | Ipari szerelvények összesen
11. | SZCENIKAI RENDSZEREK
11. | 1 | Vezeték összekötése és bekötése készülékbe kábelsaru nélkül, 1-12 vezetékszál esetén | 77 | klt |  |  |  |  | 1
11. | 2 | YSLYQY 12x2,5 mm2 | 3180 | m |  |  |  |  | 1
11. | 3 | Cat.6 UTP 4*2*0,5 kábel | 1830 | m |  |  |  |  | 1
11. | 4 | LiYCY 350V 4x0,34mm2 | 2712 | m |  |  |  |  | 1
11. | Szcenikai rendszerek összesen
12. | BIZTONSÁGI- ÉS IRÁNYFÉNY VILÁGÍTÁS
12. | 1 | Irf1 jelű LED-es irányjelző lámpatest, mennyezetre/oldalfalra szerelt, lefelé mutató piktogrammal, központi akkumulátos kivitelű, címzőmodullal, készenléti üzemű, egyoldalas, Ceag STA20 Mains | 35 | db |  |  |  |  | 1
12. | 2 | Irf2 jelű LED-es irányjelző lámpatest, mennyezetre/oldalfalra szerelt, oldalra mutató piktogrammal, központi akkumulátos kivitelű, címzőmodullal, készenléti üzemű, egyoldalas, Ceag STA20 Mains | 11 | db |  |  |  |  | 1
12. | 3 | Irf3 jelű LED-es irányjelző lámpatest, mennyezetre/oldalfalra szerelt, oldalra mutató piktogrammal, központi akkumulátos kivitelű, címzőmodullal, készenléti üzemű, kétoldalas, Ceag STA20 Mains | 2 | klt |  |  |  |  | 1
12. | 4 | BV1 jelű LED-es biztonsági világítási támpatest, mennyezetre szerelt, központi akkumulátos kivitelű, címzőmodullal, készenléti üzemű, folyosó optikával, Ceag KW LED R | 25 | klt |  |  |  |  | 1
12. | 5 | BV2 jelű LED-es biztonsági világítási támpatest, mennyezetre szerelt, központi akkumulátos kivitelű, címzőmodullal, készenléti üzemű, terület optikával, Ceag KW LED A | 6 | klt |  |  |  |  | 1
12. | 5 | BV3 jelű LED-es biztonsági világítási támpatest, mennyezetre szerelt, központi akkumulátos kivitelű, címzőmodullal, készenléti üzemű, terület optikával,9m-es magasságban elhelyezve, Ceag Pri 5 | 10 | klt |  |  |  |  | 1
12. | 7 | CEAG alközpont US-S/5 típ. Biztonsági- és Vészvilágítási Központ címzett felügyelettel, 5db 2x3A végfokkal, akkumulátor teleppel, 90 perces áthidalással, IC modulokkal, tűzvédelmi távkapcsolóval, szoftveres ACM távoli felügyeleti lehetőséggel, programozással, kompletten | 1 | klt |  |  |  |  | 1
12. | 8 | J-Y(S)TY - 2x2x0,8mm2 | 310 | m |  |  |  |  | 1
12. | 9 | (N)HXH-E90 0,6/1kV 3x1,5 mm2 | 800 | m |  |  |  |  | 1
12. | 9 | (N)HXH-E90 0,6/1kV 5x6 mm2 | 5 | m |  |  |  |  | 1
12. | 11 | E-90 funkciómegtartó kábelbilincs 1 kábelhez (OBO) | 370 | db |  |  |  |  | 1
12. | Biztonsági- és irányfény világítás összesen
13. | EGYÉB TÉTELEKEK
13. | 1 | Felújítást követően a falszerkezetek helyreállítása, vakolással, geletteléssel, festéssel, ~800m2 alapterületen | 1 | klt |  |  |  |  | 1
13. | 2 | Az új kialakítás tűzvédelmi lekapcsolásának beintegrálása a meglévő rendszerbe | 1 | klt |  |  |  |  | 1
13. | 3 | Motorbekötés ellenőrzése háromszori próbával | 26 | db |  |  |  |  | 1
13. | 4 | Kamerabekötés | 8 | db |  |  |  |  | 1
13. | 5 | Acél tartószerkezet helyszínen gyártva, beépítéssel, tömeghatár: 5,00 kg/db-ig | 15 | db |  |  |  |  | 1
13. | 6 | Kivitelezett villamos berendezés üzemi próbái, üzembehelyezése | 1 | klt |  |  |  |  | 1
13. | 7 | Villamos fogyasztóberendezések tűzvédelmi szabványossági felülvizsgálata jegyzőkönyv készítésse | 1 | klt |  |  |  |  | 1
13. | 8 | Megvalósulási terv elkészítése | 1 | klt |  |  |  |  | 1
13. | 9 | Érintésvédelembe bekötött fogyasztók szabványossági felülvizsgálata jegyzőkönyv készítéssel | 1 | klt |  |  |  |  | 1
13. | 10 | Szigetelési ellenállás mérés | 1 | klt |  |  |  |  | 1
13. | Egyéb tételek összesen