## Záradék
Pintérné Kolb Dóra
2100 Gödöllő, Thököly u 54
Tel.: 20/9547249, Tel./Fax: 28/430-979
MMK engedély: VT 13-4574
Mesék Háza Óvoda
2.-es épület
2100 Gödöllő János u 6-8
A munka leírása:Épületvillamosság
felújítás
Készült:2017 04 15
Költségvetés főösszesítő
Megnevezés |  | Anyagköltség | Díjköltség
1. Építmény közvetlen költségei |  | 0 | 0
1.1 Közvetlen önköltség összesen |  | 0 | 0
2.1 ÁFA vetítési alap |  | 0
2.2 Áfa | 27% | 0
3. A munka ára |  | 0
Aláírás

## Összesítő
Munkanem megnevezése | Anyag összege | Díj összege
Irtás, föld- és sziklamunka | 0 | 0
Falazás és egyéb kőművesmunka | 0 | 0
Elektromosenergia-ellátás, villanyszerelés | 0 | 0
Épületautomatika, -felügyelet (gyengeáram) | 0 | 0
Összesen: | 0 | 0

## Irtás, föld- és sziklamunka
Ssz. | Tételszám | Tétel szövege | Menny. | Egység | Anyag egységár | Díj egységre | Anyag összesen | Díj összesen
1 | 21-011-9.2.1 | Villanyszerelés földmunkája; visszatöltéssel, döngöléssel, I-IV. oszt. talajban, rúdföldelő földmunkája, 1,0 m3 földkiemelés, 2,0 m földfúrással | 1 | m
Munkanem összesen:

## Falazás és egyéb kőművesmunka
Ssz. | Tételszám | Tétel szövege | Menny. | Egység | Anyag egységár | Díj egységre | Anyag összesen | Díj összesen
1 | 33-063-3.2.1 | Horonyvésés, téglafalban, 8 cm2 keresztmetszetig | 600 | m
Munkanem összesen:

## Elektromosenergia-ellátás, vill
Ssz. | Tételszám | Tétel szövege | Menny. | Egység | Anyag egységár | Díj egységre | Anyag összesen | Díj összesen
1 | 71-000-1.1.1 | Vezetékek, kábelek és szerelvények bontása; védőcső leszerelése műanyag csőből, falhoronyból | 1200 | m
2 | 71-000-1.5.1 | Vezetékek, kábelek és szerelvények bontása; vörösréz vagy alumínium vezeték leszerelése védőcsőből kihúzva, 10 mm2-ig | 6000 | m
3 | 71-000-1.6 | Vezetékek, kábelek és szerelvények bontása; kábelszerű vezeték leszerelése tartószerkezetről | 200 | m
4 | 71-000-1.10 | Vezetékek, kábelek és szerelvények bontása; áramköri elosztók, fogyasztásmérő szekrények | 15 | db
5 | 71-000-1.11 | Vezetékek, kábelek és szerelvények bontása; kapcsolók, csatlakozó aljzatok, falifoglalatok, csengők, reduktorok, erős- vagy gyengeáramú nyomók, termosztátok, lépcsőházi automaták, jelzők leszerelése | 30 | db
6 | 71-000-1.12 | Vezetékek, kábelek és szerelvények bontása; ipari kapcsolók, ipari csatlakozók leszerelése | 3 | db
7 | 71-000-1.13 | Vezetékek, kábelek és szerelvények bontása; mindennemű fényforrás és lámpatest leszerelése | 23 | db
Megrendelői módosítás: A fényforrások és lámpatestek leszerelése a kivitelezésnek nem tárgya.
8 | 71-000-1.14 | Vezetékek, kábelek és szerelvények bontása; biztosító, elosztótáblák (tokozott is), jelzőberendezések leszerelése | 15 | db
9 | 71-000-2.3.1 | Villámhárító leszerelése, levezető vezeték leszerelése, téglafalról | 10 | m
10 | 71-000-6.5.2 | Egyéb leszerelések, mérő leszerelése, háromfázisú | 1 | db
11 | 71-001-1.1.1.1.1-0110116 | Merev, simafalú műanyag védőcső elhelyezése, elágazó dobozokkal, előre elkészített falhoronyba, vékonyfalú kivitelben, könnyű mechanikai igénybevételre, Névleges méret: 11-16 mm HYDRO-THERM beltéri Mü III. vékonyfalú, hajlítható merev műanyag szürke | 1850 | m
védőcső 16 mm, Kód: MU-III 16
12 | 71-001-1.1.1.1.2-0110129 | Merev, simafalú műanyag védőcső elhelyezése, elágazó dobozokkal, előre elkészített falhoronyba, vékonyfalú kivitelben, könnyű mechanikai igénybevételre, Névleges méret: 21-29 mm HYDRO-THERM beltéri Mü III. vékonyfalú, hajlítható merev műanyag szürke | 40 | m
védőcső 29 mm, Kód: MU-III 29
13 | 71-001-1.1.1.1.3-0110136 | Merev, simafalú műanyag védőcső elhelyezése, elágazó dobozokkal, előre elkészített falhoronyba, vékonyfalú kivitelben, könnyű mechanikai igénybevételre, Névleges méret: 36-48 mm HYDRO-THERM beltéri Mü III. vékonyfalú, hajlítható merev műanyag szürke | 20 | m
védőcső 36 mm, Kód: MU-III 36
14 | 71-001-1.1.2.3-0110048 | Merev, simafalú műanyag védőcső elhelyezése, elágazó dobozokkal, előre elkészített falhoronyba, vastagfalú kivitelben, nehéz mechanikai igénybevételre, Névleges méret: 36-48 mm HYDRO-THERM beltéri Mü I. vastagfalú, merev műanyag szürke védőcső 48 mm, | 15 | m
Kód: MU-I 48
15 | 71-002-1.1-0210002 | Szigetelt vezeték elhelyezése védőcsőbe húzva vagy vezetékcsatornába fektetve, rézvezetővel, leágazó kötésekkel, szigetelés ellenállás méréssel, a szerelvényekhez csatlakozó vezetékvégek bekötése nélkül, keresztmetszet: 0,5-2,5 mm2 PannonCom-Kábel H07V-U | 1150 | m
450/750V 1x1,5 mm2, tömör rézvezetővel (MCu)
16 | 71-002-1.1-0210003 | Szigetelt vezeték elhelyezése védőcsőbe húzva vagy vezetékcsatornába fektetve, rézvezetővel, leágazó kötésekkel, szigetelés ellenállás méréssel, a szerelvényekhez csatlakozó vezetékvégek bekötése nélkül, keresztmetszet: 0,5-2,5 mm2 PannonCom-Kábel H07V-U | 2400 | m
450/750V 1x2,5 mm2, tömör rézvezetővel (MCu)
17 | 71-002-1.2-0210004 | Szigetelt vezeték elhelyezése védőcsőbe húzva vagy vezetékcsatornába fektetve, rézvezetővel, leágazó kötésekkel, szigetelés ellenállás méréssel, a szerelvényekhez csatlakozó vezetékvégek bekötése nélkül, keresztmetszet: 4-6 mm2 PannonCom-Kábel H07V-U | 200 | m
450/750V 1x4 mm2, tömör rézvezetővel (MCu)
18 | 71-002-1.5-0213050 | Szigetelt vezeték elhelyezése védőcsőbe húzva vagy vezetékcsatornába fektetve, rézvezetővel, leágazó kötésekkel, szigetelés ellenállás méréssel, a szerelvényekhez csatlakozó vezetékvégek bekötése nélkül, keresztmetszet: 50-70 mm2 PannonCom-Kábel H07V-K | 60 | m
450/750V 1x50 mm2, hajlékony rézvezetővel (Mkh)
19 | 71-002-16.1-0224439 | Riasztókábel elhelyezése előre elkészített tartószerkezetre, 2-12 erű rézvezetővel, fólia árnyékolással, keresztmetszet: 0,22 mm2-ig PannonCom-Kábel riasztókábel, 6x0,22 Csz: RIA6 | 80 | m
20 | 71-002-16.2-0224440 | Riasztókábel elhelyezése előre elkészített tartószerkezetre, 2-12 erű rézvezetővel, fólia árnyékolással, keresztmetszet: 0,221-0,75 mm2 PannonCom-Kábel riasztókábel, 6x0,22+2x0,5 Csz: RIA6+2 | 48 | m
21 | 71-002-21.1-0221521 | Kábelszerű vezeték elhelyezése előre elkészített tartószerkezetre, 1-12 erű rézvezetővel, elágazó dobozokkal és kötésekkel, szigetelési elenállás méréssel, a szerelvényekhez csatlakozó vezetékvégek bekötése nélkül, keresztmetszet: 0,5-2,5 mm2 | 50 | m
PannonCom-Kábel NYM 300/500V 3x1,5 mm2, tömör rézvezetővel (MBCu)
22 | 71-002-21.1-0221522 | Kábelszerű vezeték elhelyezése előre elkészített tartószerkezetre, 1-12 erű rézvezetővel, elágazó dobozokkal és kötésekkel, szigetelési elenállás méréssel, a szerelvényekhez csatlakozó vezetékvégek bekötése nélkül, keresztmetszet: 0,5-2,5 mm2 | 30 | m
PannonCom-Kábel NYM 300/500V 3x2,5 mm2, tömör rézvezetővel (MBCu)
23 | 71-002-21.2-0221564 | Kábelszerű vezeték elhelyezése előre elkészített tartószerkezetre, 1-12 erű rézvezetővel, elágazó dobozokkal és kötésekkel, szigetelési elenállás méréssel, a szerelvényekhez csatlakozó vezetékvégek bekötése nélkül, keresztmetszet: 4 mm2 PannonCom-Kábel | 20 | m
NYM 300/500V 5x4 mm2, tömör rézvezetővel (MBCu)
24 | 71-005-1.1.2.1.2-0231355 | Komplett világítási és telekommunikációs szerelvények, Fali kapcsolók elhelyezése, előre elkészített tartószerkezetre, falon kívüli, 10A egypólusú kapcsoló vízmentes IP 44, IP 54, IP 55 LEGRAND Plexo 55 1P nyomó átkapcsoló, 10A, szürke (Kat.szám:069541) | 1 | db
25 | 71-005-1.1.2.2.2-0231349 | Komplett világítási és telekommunikációs szerelvények, Fali kapcsolók elhelyezése, előre elkészített tartószerkezetre, falon kívüli, 10A kétpólusú kapcsoló vízmentes IP 44, IP 55 LEGRAND Plexo 55 2P kapcsoló, szürke (Kat.szám:069530) | 4 | db
26 | 71-005-1.11.2.1.1-0318201 | Komplett világítási és telekommunikációs szerelvények, Csatlakozóaljzat elhelyezése, előre elkészített tartószerkezetre, falon kívül, 16A, földelt, egyes csatlakozóaljzat (2P+F) LEGRAND Kontállux IP44 2P+F csatlakozóaljzat fehér (Kat.szám:083913) | 5 | db
27 | 71-005-2.51.1-0231808 | Összeépíthető világítási és telekommunikációs szerelvények elemei; Kapcsoló/nyomó betét elhelyezése egypólusú LEGRAND Valena Life kerek nyomó | 1 | db
28 | 71-005-2.51.1-0232105 | Összeépíthető világítási és telekommunikációs szerelvények elemei; Kapcsoló/nyomó betét elhelyezése egypólusú LEGRAND Valena Life nyomó jelzőfénnyel | 9 | db
29 | 71-005-2.51.2-0533660 | Összeépíthető világítási és telekommunikációs szerelvények elemei; Kapcsoló/nyomó betét elhelyezése kétpólusú LEGRAND Valena Life kétpólusú kapcsoló mechanizmus | 21 | db
30 | 71-005-2.51.5-0232199 | Összeépíthető világítási és telekommunikációs szerelvények elemei; Kapcsoló/nyomó betét elhelyezés alternatív (váltó) LEGRAND Valena Life váltókapcsoló AX | 12 | db
31 | 71-005-2.51.6-0230248 | Összeépíthető világítási és telekommunikációs szerelvények elemei; Kapcsoló/nyomó betét elhelyezése kereszt LEGRAND VALENA LIFE keresztkapcsoló 10AX | 1 | db
32 | 71-005-2.63.1.1-0230075 | Összeépíthető világítási és telekommunikációs szerelvények elemei; Csatlakozóaljzat (dugaszolóaljzat) elhelyezése, földelt, LEGRAND VALENA life 2P+F csatlakozóaljzat gyermekvédelemmel | 78 | db
33 | 71-007-11.2.1.2-0313632 | Egyéb kézi működtetésű terheléskapcsoló elhelyezése, műanyag tokozással, 63 A-ig, 2 pólusú GANZ KK KKM0-20-6001 2 pólusú, 0-1 állású be-ki kapcsoló | 1 | db
34 | 71-007-11.2.1.3-0313500 | Egyéb kézi működtetésű terheléskapcsoló elhelyezése, műanyag tokozással, 63 A-ig, 3 pólusú GANZ KK KKM0-20-9002 3 pólusú, 0-1 állású be-ki kapcsoló | 3 | db
35 | 71-009-14.2 | Fogyasztásmérő szekrények, nappali, 4 vagy 6 modulos csapófedeles ablakkal, háromfázisú mérőkhöz, falon kívüli vagy falba süllyesztett szereléssel HB3000 | 1 | db
36 | 71-010-1.1.1.2.2-0628132 | Felületre szerelt lámpatest elhelyezése előre elkészített tartószerkezetre, tükrös, nyitott, fénycsöves kivitelben, T5 fénycsöves elektronikával szerelt (A energia osztályú), káprázáskorlátozott (V, parabola tükrös) COMPASS MTL 418-35-15 Mennyezeti | 6 | db
lámpatest, hajlított acéllemez ház, fehérre szinterezve. Magasfényű, alumínium parabola reflektor, 65° ernyőzött. IP20
37 | 71-010-2.1.2.2.3-0628038 | Felületre szerelt lámpatest elhelyezése előre elkészített tartószerkezetre, zárt, fénycsöves kivitelben, elektronikával szerelt (A energia osztályú), burás COMPASS MP-414-35-20 Mennyezeti lámpatest, hajlított acéllemez ház, fehérre szinterezve. | 35 | db
38 | 71-010-2.1.2.2.4-0628484 | Felületre szerelt lámpatest elhelyezése előre elkészített tartószerkezetre, zárt, fénycsöves kivitelben, T8, T12 fénycsöves elektronikával szerelt (A energia osztályú), védett burás vagy üveglappal lezárt COMPASS Antaq-236-35-IP54 Por- és páramentes | 11 | db
lámpatest. Korrózió-, nedvesség-, sav- és tűzálló poliészter ház. Opál sarkított akril bura. IP54
39 | 71-010-2.2.2-0628427 | Felületre szerelt lámpatest elhelyezése előre elkészített tartószerkezetre, zárt, kompakt fénycsöves kivitelben (plug-in), elektronikával szerelt (A energia osztályú) COMPASS UFO-218-35-20 Por- és páramentes lámpatest, kerek polikarbonát ház. Opál akril | 30 | db
bura. IP50 Opció IP65
40 | 71-010-2.3.1-0115489 | Felületre szerelt lámpatest elhelyezése előre elkészített tartószerkezetre, zárt, izzós kivitelben normál és halogén izzólámpás (E14, E27, B22, GU10, R7s) LEGRAND hajólámpa ütésálló 100W IP54 porcelán foglalattal (Kat.szám:062415) | 6 | db
41 | 71-012-3 | Motorbekötés ellenőrzése háromszori próbával | 10 | db
42 | 71-013-5.5.1-0523223 | Villám- és érintésvédelmi hálózat tartozékainak szerelése, földelő rúd vagy cső, 4 m hosszúságig Csőföldelő 2"-os gázcsőből 3 méter hosszú | 2 | db
43 | 71-013-7.1-0310386 | Érintésvédelmi hálózat tartozékainak szerelése, vízmérő áthidalás, vezeték rögzítéssel OBO szalagbilincs, 3/8-1 1/2", csatlakoztatható vezetékkeresztmetszet 2x2,5-25 mm2, R.sz.: 5057515 | 6 | db
44 | 71-013-7.3-0310386 | Érintésvédelmi hálózat tartozékainak szerelése, épületgépészeti csőhálózat földelő kötése OBO szalagbilincs, 3/8-1 1/2", csatlakoztatható vezetékkeresztmetszet 2x2,5-25 mm2, R.sz.: 5057515 | 20 | db
45 | 71-013-7.4 | Érintésvédelmi hálózat tartozékainak szerelése, nagykiterjedésű fémtárgy földelő kötése | 20 | db
46 | 71-013-9 | Villám és érintésvédelmi mérés és jegyzőkönyv készítése | 200 | mp*
47 | 71-013-10.4-0310411 | Villámvédelmi hálózat tartószerkezeteinek szerelése, levezető téglaszerkezetbe rögzített bilinccsel OBO vezetéktartó, 8/10 mm körvezetőhöz, 150 mm hosszú, becsavarható, R.sz.: 5227151 | 20 | db
48 | 71-009-1.3.1-0123658 | Áramköri kiselosztók falon kívüli elhelyezéssel, kalapsínes szerelőlappal,max. 125A-ig, vízmentes IP 55, IP terv szerint Pincei elosztó | 1 | db
49 | 71-009-1.3.7-0633931 | Áramköri kiselosztók Terv szerint épület elosztó komplett | 1 | db
50 | 71-012-1.1 | Áramszolgáltatói ügyintézés | 1 | db
51 | 71-013-5.3-0525252 | Villám- és érintésvédelmi hálózat Meglévő villámvédelem javítása | 1 | alk
52 | 71-010-2.2.2-0628426 | Felületre szerelt lámpatest elhelyezése előre elkészített tartószerkezetre, zárt, kompakt fénycsöves kivitelben (plug-in), elektronikával szerelt (A energia osztályú) COMPASS UFO-218-35-20 Por- és páramentes lámpatest, kerek polikarbonát ház. Opál akril | 8 | db
bura. IP50 Opció IP65 Inverterrel!
Munkanem összesen:

## Épületautomatika, -felügyelet (
Ssz. | Tételszám | Tétel szövege | Menny. | Egység | Anyag egységár | Díj egységre | Anyag összesen | Díj összesen
1 | 72-011-1.1.3.1-0220006 | Riasztó rendszerek felszerelése vezetékes kivitelben, kezelő egységek felszerelése, tartó keret falra történő rögzítésével, LED-es kezelő egységek | 1 | db
2 | K/72-011-1.1.5.1.1.2-0220131 | Riasztó rendszerek felszerelése vezetékes kivitelben, behatolás érzékelő egységeinek felszerelése, analóg mozgásérzékelő (infra), beltéri falra szerelhető kivitelben, tartó elhelyezésével Meglévő átszerelendő | 10 | db
3 | 72-011-1.1.5.1.1.2-0222241 | Riasztó rendszerek felszerelése vezetékes kivitelben, behatolás érzékelő egységeinek felszerelése, analóg mozgásérzékelő (infra), beltéri falra szerelhető kivitelben, tartó elhelyezésével | 6 | db
Munkanem összesen: