## Armcom csatlakozás
I. BONTÁSI- ÉS ÉPÍTÉSELŐKÉSZÍTŐ MUNKÁK |  |  |  |  | I. BONTÁSI- ÉS ÉPÍTÉSELŐKÉSZÍTŐ MUNKÁK
| Tétel: |  | Mennyiség: |  |  | Tétel: | Mennyiség: |  | Egységár |  |  | Díjtétel (Ft)
1 | Meglévő fák űrszelvénybe lógó ágainak levágása, gallyazása |  |  |  | 1 | Meglévő fák űrszelvénybe lógó ágainak levágása, gallyazása
|  |  | 1 | db |  | 0 | 1 | db |  | Ft/ | db | 0
2 | Aszfalt járda burkolat elbontása átlag 5 cm vastagságban |  |  |  | 2 | Aszfalt járda burkolat elbontása átlag 5 cm vastagságban
| (számítógépes területmérés alapján) | (79,4+74,0)×0,05= | 7.7 | m3 |  | (számítógépes területmérés alapján) | 7.7 | m3 |  | Ft/ | m3 | 0
3 | Aszfalt burkolatú járda alépítményének bontása (átlag 15 cm vastagságú homokos-kavics) |  |  |  | 3 | Aszfalt burkolatú járda alépítményének bontása (átlag 15 cm vastagságú homokos-kavics)
| (számítógépes területmérés alapján) | (79,4+74,0)×0,15= | 23 | m3 |  | (számítógépes területmérés alapján) | 23 | m3 |  | Ft/ | m3 | 0
4 | Aszfalt burkolatú közút átvágása 10 cm vastagságban |  |  |  | 4 | Aszfalt burkolatú közút átvágása 10 cm vastagságban
| műgyémánt koronggal | 9+10+16= | 35 | fm |  | műgyémánt koronggal | 35 | fm |  | Ft/ | fm | 0
5 | Aszfalt burkolatú közút átvágása 4 cm vastagságban kopóréteg marás határán |  |  |  | 5 | Aszfalt burkolatú közút átvágása 4 cm vastagságban kopóréteg marás határán
| műgyémánt koronggal | 6,55+13,25= | 19.8 | fm |  | műgyémánt koronggal | 19.8 | fm |  | Ft/ | fm | 0
6 | Aszfalt burkolatú közút aszfalt rétegeinek visszabontása 10 cm vastagságban |  |  |  | 6 | Aszfalt burkolatú közút aszfalt rétegeinek visszabontása 10 cm vastagságban
| (számítógépes területmérés alapján) | (9,1+9,9)×0,10= | 1.9 | m3 |  | (számítógépes területmérés alapján) | 1.9 | m3 |  | Ft/ | m3 | 0
7 | Aszfalt burkolatú közút felső aszfalt rétegeinek marása 4 cm vastagságban |  |  |  | 7 | Aszfalt burkolatú közút felső aszfalt rétegeinek marása 4 cm vastagságban
| (számítógépes területmérés alapján) | 82,6×0,04 | 3.3 | m3 |  | (számítógépes területmérés alapján) | 3.3 | m3 |  | Ft/ | m3 | 0
8 | Aszfalt burkolatú közút alépítményének bontása, átlag 20 cm CKt, vagy soványbeton |  |  |  | 8 | Aszfalt burkolatú közút alépítményének bontása, átlag 20 cm CKt, vagy soványbeton
| (számítógépes területmérés alapján) | (7,2+2,2+3,7)×0,2= | 2.6 | m3 |  | (számítógépes területmérés alapján) | 2.6 | m3 |  | Ft/ | m3 | 0
9 | Beton járda burkolat elbontása átlag 12 cm vastagságban |  |  |  | 9 | Beton járda burkolat elbontása átlag 12 cm vastagságban
| (számítógépes területmérés alapján) | 6,5×0,12= | 0.8 | m3 |  | (számítógépes területmérés alapján) | 0.8 | m3 |  | Ft/ | m3 | 0
10 | Beton burkolatú járda alépítményének bontása (átlag 10 cm vastagságú homokos-kavics) |  |  |  | 10 | Beton burkolatú járda alépítményének bontása (átlag 10 cm vastagságú homokos-kavics)
| (számítógépes területmérés alapján) | 6,5×0,1= | 0.7 | m3 |  | (számítógépes területmérés alapján) | 0.7 | m3 |  | Ft/ | m3 | 0
11 | Beton burkolatú közút burkolat bontása átlag 20 cm vastagságban |  |  |  | 11 | Beton burkolatú közút burkolat bontása átlag 20 cm vastagságban
| (számítógépes területmérés alapján) | 2,0×0,20= | 0.4 | m3 |  | (számítógépes területmérés alapján) | 0.4 | m3 |  | Ft/ | m3 | 0
12 | Kiemelt szegély elbontása alapgerendával |  |  |  | 12 | Kiemelt szegély elbontása alapgerendával
| (számítógépes hossz-mérés alapján) | 8,7+14,3= | 23 | fm |  | (számítógépes hossz-mérés alapján) | 23 | fm |  | Ft/ | fm | 0
13 | Süllyesztett szegély elbontása alapgerendával |  |  |  | 13 | Süllyesztett szegély elbontása alapgerendával
| (számítógépes hossz-mérés alapján) |  | 2.5 | fm |  | (számítógépes hossz-mérés alapján) | 2.5 | fm |  | Ft/ | fm | 0
14 | Járda szegély elbontása alapgerendával |  |  |  | 14 | Járda szegély elbontása alapgerendával
| (számítógépes hossz-mérés alapján) |  | 18 | fm |  | (számítógépes hossz-mérés alapján) | 18 | fm |  | Ft/ | fm | 0
15 | Bontásból származó aszfalt törmelék elszállítása újrafelhasználásra a VÜSZI Kft. telephelyére |  |  |  | 15 | Bontásból származó aszfalt törmelék elszállítása újrafelhasználásra a VÜSZI Kft. telephelyére
| 5 km-es szállítási távolság (tömör mennyiség) | 7,7+1,9+3,3= | 12.9 | m3 |  | 5 km-es szállítási távolság (tömör mennyiség) | 12.9 | m3 |  | Ft/ | m3 | 0
16 | Bontásból származó beton törmelék elszállítása újrafelhasználásra a VÜSZI Kft. telephelyére |  |  |  | 16 | Bontásból származó beton törmelék elszállítása újrafelhasználásra a VÜSZI Kft. telephelyére
| 5 km-es szállítási távolság (tömör mennyiség) | 0,8+0,4+(23,0+2,5)×0,12+18,0×0,04= | 5 | m3 |  | 5 km-es szállítási távolság (tömör mennyiség) | 5 | m3 |  | Ft/ | m3 | 0
17 | Bontásból származó újrahasznosítható aszfalt törmelék törése/darálása, osztályozása és |  |  |  | 17 | Bontásból származó újrahasznosítható aszfalt törmelék törése/darálása, osztályozása és
| deponálása újrahasznosításig 15% veszetséggel (tömör mennyiség) |  |  |  |  | deponálása újrahasznosításig 15% veszetséggel (tömör mennyiség)
|  | 12,9×0,85= | 11 | m3 |  | 0 | 11 | m3 |  | Ft/ | m3 | 0
18 | Bontásból származó újrahasznosítható beton törmelék törése/darálása, osztályozása és |  |  |  | 18 | Bontásból származó újrahasznosítható beton törmelék törése/darálása, osztályozása és
| deponálása újrahasznosításig 15% veszetséggel (tömör mennyiség) |  |  |  |  | deponálása újrahasznosításig 15% veszetséggel (tömör mennyiség)
|  | 5,0×0,85= | 4.3 | m3 |  | 0 | 4.3 | m3 |  | Ft/ | m3 | 0
19 | Bontásból származó nem újrahasznosítható építése törmelék elszállítása a VÜSZI Kft. telephelyére |  |  |  | 19 | Bontásból származó nem újrahasznosítható építése törmelék elszállítása a VÜSZI Kft. telephelyére
| lerakó helyi díjjal, 5 km-es sz. távolság | 2,6×1,35= | 3.5 | m3 |  | lerakó helyi díjjal, 5 km-es sz. távolság | 3.5 | m3 |  | Ft/ | m3 | 0
20 | Bontásból származó szennyezett szemcsés alépítmény törmelék elszállítása kijelölt helyre |  |  |  | 20 | Bontásból származó szennyezett szemcsés alépítmény törmelék elszállítása kijelölt helyre
| 15 km-es szállítási távolság | (23,0+0,7)×1,35= | 32 | m3 |  | 15 km-es szállítási távolság | 32 | m3 |  | Ft/ | m3 | 0
[6 empty] | Összesen: | [5 empty] | 0
II. KÖZMŰVEK |  |  |  |  | II. KÖZMŰVEK
| Tétel: |  | Mennyiség: |  |  | Tétel: | Mennyiség: |  | Egységár |  |  | Díjtétel (Ft)
1 | Közművek feltárása kutató árok készítéssel, óvatos kézi földmunkavégzéssel, feltöltéssel, tömörítés |  |  |  | 1 | Közművek feltárása kutató árok készítéssel, óvatos kézi földmunkavégzéssel, feltöltéssel, tömörítés
| Trγ=92% tömörségi fokra (E2=50MN/m2) |  | 2 | db |  | Trγ=92% tömörségi fokra (E2=50MN/m2) | 2 | db |  | Ft/ | db | 0
2 | 10 cm vtg. védőbeton készítése NA300 mm szennyvíz vezeték köré |  |  |  | 2 | 10 cm vtg. védőbeton készítése NA300 mm szennyvíz vezeték köré
| C 20/25-32-F1 min. monolit betonból |  | 5 | fm |  | C 20/25-32-F1 min. monolit betonból | 5 | fm |  | Ft/ | fm | 0
3 | Forgalomirányítási alépítmény akna fedlap cseréje és szintre emelése új kerettel |  |  |  | 3 | Forgalomirányítási alépítmény akna fedlap cseréje és szintre emelése új kerettel
|  |  | 2 | db |  | 0 | 2 | db |  | Ft/ | db | 0
4 | SZ3 típusú Invitel távközlési akna dupla fedlap keret és fedlap cseréje szintre emeléssel |  |  |  | 4 | SZ3 típusú Invitel távközlési akna dupla fedlap keret és fedlap cseréje szintre emeléssel
| födémszerkezet átépítéssel |  | 1 | db |  | födémszerkezet átépítéssel | 1 | db |  | Ft/ | db | 0
[6 empty] | Összesen: | [5 empty] | 0
III. ALÉPÍTMÉNYI MUNKÁK |  |  |  |  | III. ALÉPÍTMÉNYI MUNKÁK
| Tétel: |  | Mennyiség: |  |  | Tétel: | Mennyiség: |  | Egységár |  |  | Díjtétel (Ft)
1 | Humuszos termőföld leszedés átlag 20 cm vtg-ban |  |  |  | 1 | Humuszos termőföld leszedés átlag 20 cm vtg-ban
| (számítógépes területmérés alapján) | 37,0×0,2= | 7.4 | m3 |  | (számítógépes területmérés alapján) | 7.4 | m3 |  | Ft/ | m3 | 0
2 | Bevágási szelvény kiemelése úttükör kiemeléssel, átlag 0,50 m mélységig |  |  |  | 2 | Bevágási szelvény kiemelése úttükör kiemeléssel, átlag 0,50 m mélységig
| (számítógépes területmérés alapján) | 37,0×0,5= | 18.5 | m3 |  | (számítógépes területmérés alapján) | 18.5 | m3 |  | Ft/ | m3 | 0
3 | Úttükör földkiemelés átlag 25 cm vastagságban |  |  |  | 3 | Úttükör földkiemelés átlag 25 cm vastagságban
| (számítógépes területmérés alapján) | (96,0+42,0)×0,25= | 34.5 | m3 |  | (számítógépes területmérés alapján) | 34.5 | m3 |  | Ft/ | m3 | 0
4 | Kitermelt alkalmatlan föld elszálíltása kijelölt helyre |  |  |  | 4 | Kitermelt alkalmatlan föld elszálíltása kijelölt helyre
| 15 km-es szállítási távolság | (7,4+18,5+34,5)×1,35= | 81.5 | m3 |  | 15 km-es szállítási távolság | 81.5 | m3 |  | Ft/ | m3 | 0
5 | Úttükör készítése |  |  |  | 5 | Úttükör készítése
| (számítógépes területmérés alapján) | 96+37+42= | 175 | m2 |  | (számítógépes területmérés alapján) | 175 | m2 |  | Ft/ | m2 | 0
6 | Tükör tömörítés kis felületen 30 cm vtg-ban |  |  |  | 6 | Tükör tömörítés kis felületen 30 cm vtg-ban
| Trγ=92% tömörségi fokra (E2=50MN/m2) | 175×0,3= | 52.5 | m3 |  | Trγ=92% tömörségi fokra (E2=50MN/m2) | 52.5 | m3 |  | Ft/ | m3 | 0
7 | 200mm vtg. zúzottkő anyagból (MZA) készült talajjavító/fagyvédő réteg terítése |  |  |  | 7 | 200mm vtg. zúzottkő anyagból (MZA) készült talajjavító/fagyvédő réteg terítése
| (számítógépes területmérés alapján) | 175×0,2= | 35 | m3 |  | (számítógépes területmérés alapján) | 35 | m3 |  | Ft/ | m3 | 0
8 | Zúzottkő anyagból készült talajjavító/fagyvédő réteg tömörítése |  |  |  | 8 | Zúzottkő anyagból készült talajjavító/fagyvédő réteg tömörítése
| Trγ=96% tömörségi fokra (E2=50MN/m2) |  | 35 | m3 |  | Trγ=96% tömörségi fokra (E2=50MN/m2) | 35 | m3 |  | Ft/ | m3 | 0
9 | Kerti szegély építése 1000x250x50 mm e.gy. beton szegélyelemből, C 20/25-32-F1 min. |  |  |  | 9 | Kerti szegély építése 1000x250x50 mm e.gy. beton szegélyelemből, C 20/25-32-F1 min.
| monolit beton alapgerendával | 33,5+43,5= | 77 | fm |  | monolit beton alapgerendával | 77 | fm |  | Ft/ | fm | 0
10 | Kiemelt szegély építése 1000 (250) x150x250 mm e.gy. beton szegélyelemből, C 20/25-32-F1 min. |  |  |  | 10 | Kiemelt szegély építése 1000 (250) x150x250 mm e.gy. beton szegélyelemből, C 20/25-32-F1 min.
| monolit beton alapgerendával | 3,5+8,5= | 12 | fm |  | monolit beton alapgerendával | 12 | fm |  | Ft/ | fm | 0
11 | Süllyesztett szegély építése 400x150x200 mm e.gy. beton szegélyelemből, C 20/25-32-F1 min. |  |  |  | 11 | Süllyesztett szegély építése 400x150x200 mm e.gy. beton szegélyelemből, C 20/25-32-F1 min.
| monolit beton alapgerendával | 10,0+5,2+5,8= | 21 | fm |  | monolit beton alapgerendával | 21 | fm |  | Ft/ | fm | 0
12 | Deponált, osztályozott beton és aszfalt törmelék újrahasznosítása, 150mm vtg. FZKA 0/32 útalapba |  |  |  | 12 | Deponált, osztályozott beton és aszfalt törmelék újrahasznosítása, 150mm vtg. FZKA 0/32 útalapba
| keveréssel kerékpárút pályaszerkezet esetén | 11,0+4,3= | 15.3 | m3 |  | keveréssel kerékpárút pályaszerkezet esetén | 15.3 | m3 |  | Ft/ | m3 | 0
13 | Szükséges vásárolt zőzottkő anyag 150mm vtg. FZKA 0/32 útalap építéshez kerékpárút pályaszerk-be |  |  |  | 13 | Szükséges vásárolt zőzottkő anyag 150mm vtg. FZKA 0/32 útalap építéshez kerékpárút pályaszerk-be
| (számítógépes területmérés alapján) | (83,2+65,1)×0,15-15,3= | 7 | m3 |  | (számítógépes területmérés alapján) | 7 | m3 |  | Ft/ | m3 | 0
14 | FZKA 0/32 alap réteg tömörítése |  |  |  | 14 | FZKA 0/32 alap réteg tömörítése
| Trγ=96% tömörségi fokra (E2=50MN/m2) |  | 22.3 | m3 |  | Trγ=96% tömörségi fokra (E2=50MN/m2) | 22.3 | m3 |  | Ft/ | m3 | 0
15 | 200 mm vtg. CKt-2 jelű hidraulikus stabilizációs alapréteg készítése, közút szegély melletti helyreáll. |  |  |  | 15 | 200 mm vtg. CKt-2 jelű hidraulikus stabilizációs alapréteg készítése, közút szegély melletti helyreáll.
| (számítógépes területmérés) | 2,6+2,0×0,2= | 3 | m3 |  | (számítógépes területmérés) | 3 | m3 |  | Ft/ | m3 | 0
16 | CKt-2 jelű hidraulikus stabilizációs alapréteg tömörítése |  |  |  | 16 | CKt-2 jelű hidraulikus stabilizációs alapréteg tömörítése
|  |  | 3 | m3 |  |  | 3 | m3 |  | Ft/ | m3 | 0
[6 empty] | Összesen: | [5 empty] | 0
IV. FELÉPÍTMÉNYI MUNKÁK |  |  |  |  | IV. FELÉPÍTMÉNYI MUNKÁK
| Tétel: |  | Mennyiség: |  |  | Tétel: | Mennyiség: |  | Egységár |  |  | Díjtétel (Ft)
1 | 30 mm vtg.AC 8 kopó jelű aszfaltbeton kopóréteg készítése 50/70 útépítési bitumennel |  |  |  | 1 | 30 mm vtg.AC 8 kopó jelű aszfaltbeton kopóréteg készítése 50/70 útépítési bitumennel
| (számítógépes terület mérés) | 143×0,03= | 4.3 | m3 |  | (számítógépes terület mérés) | 4.3 | m3 |  | Ft/ | m3 | 0
2 | 35 mm vtg.AC 11 kötő jelű aszfaltbeton kötőréteg készítése 50/70 útépítési bitumennel |  |  |  | 2 | 35 mm vtg.AC 11 kötő jelű aszfaltbeton kötőréteg készítése 50/70 útépítési bitumennel
| (számítógépes terület mérés) | 143×0,035= | 5 | m3 |  | (számítógépes terület mérés) | 5 | m3 |  | Ft/ | m3 | 0
3 | 40 mm vtg. AC 11 kopó jelű aszfaltbeton kopóréteg készítése 50/70 útépítési bitumennel |  |  |  | 3 | 40 mm vtg. AC 11 kopó jelű aszfaltbeton kopóréteg készítése 50/70 útépítési bitumennel
| közút burkolat csere | (9,1+82,6+2,0)×0,04= | 3.8 | m3 |  | közút burkolat csere | 3.8 | m3 |  | Ft/ | m3 | 0
4 | 70 mm vtg. AC 22 kötő jelű aszfaltbeton kötőréteg készítése 35/50 útépítési bitumennel |  |  |  | 4 | 70 mm vtg. AC 22 kötő jelű aszfaltbeton kötőréteg készítése 35/50 útépítési bitumennel
| út pályaszerkezet | (9,1+9,9+2,0)×0,07= | 1.5 | m3 |  | út pályaszerkezet | 1.5 | m3 |  | Ft/ | m3 | 0
5 | 300×300×60 mm e. gy. betonelemes gömbsüveges taktilis jelölőkő burkolat készítése |  |  |  | 5 | 300×300×60 mm e. gy. betonelemes gömbsüveges taktilis jelölőkő burkolat készítése
| (Számítógépes területmérés alapján) |  | 7.6 | m2 |  | (Számítógépes területmérés alapján) | 7.6 | m2 |  | Ft/ | m2 | 0
6 | 300×300×60 mm e. gy. betonelemes bordázott taktilis vezetőkő burkolat készítése |  |  |  | 6 | 300×300×60 mm e. gy. betonelemes bordázott taktilis vezetőkő burkolat készítése
| (Számítógépes területmérés alapján) |  | 1.8 | m2 |  | (Számítógépes területmérés alapján) | 1.8 | m2 |  | Ft/ | m2 | 0
[6 empty] | Összesen: | [5 empty] | 0
V. FORGALOMTECHNIKAI MUNKÁK |  |  |  |  | V. FORGALOMTECHNIKAI MUNKÁK
| Tétel: |  | Mennyiség: |  |  | Tétel: | Mennyiség: |  | Egységár |  |  | Díjtétel (Ft)
1 | Meglévő jármű jelzőlámpafej áthelyezése új kisméretű oszlopra, oszlop állítással |  |  |  | 1 | Meglévő jármű jelzőlámpafej áthelyezése új kisméretű oszlopra, oszlop állítással
| jelzőtáblák áthelyezése új oszlopra |  |  |  |  | jelzőtáblák áthelyezése új oszlopra
| (lámpafejek és táblák raktározása visszaszerelésig) |  | 1 | db |  | (lámpafejek és táblák raktározása visszaszerelésig) | 1 | db |  | Ft/ | db | 0
2 | Meglévő kisméretű jelzőlámpa oszlop áthelyezése, meglévő oszlop bontással, |  |  |  | 2 | Meglévő kisméretű jelzőlámpa oszlop áthelyezése, meglévő oszlop bontással,
| új oszlop állítással, jelzőlámpa fejek áthelyezése új oszlopra |  |  |  |  | új oszlop állítással, jelzőlámpa fejek áthelyezése új oszlopra
| (lámpafejek raktározása visszaszerelésig) |  | 1 | db |  | (lámpafejek raktározása visszaszerelésig) | 1 | db |  | Ft/ | db | 0
3 | Közvilágítási és jelzőlámpa oszlop áthelyezések miatti alépítmény kábelek meghosszabbítása, |  |  |  | 3 | Közvilágítási és jelzőlámpa oszlop áthelyezések miatti alépítmény kábelek meghosszabbítása,
| kötések miatti 1,0-1,0 m ráhagyással | (3,5+1,0+1,0)+(2,5+1,0+1,0)= | 9 | fm |  |  | 9 | fm |  | Ft/ | fm | 0
4 | Meglévő gyalogos jelzőlámpák maszk cseréje gyalogos és kerékpáros lámpa maszkra |  |  |  | 4 | Meglévő gyalogos jelzőlámpák maszk cseréje gyalogos és kerékpáros lámpa maszkra
|  |  | 2 | db |  |  | 2 | db |  | Ft/ | db | 0
5 | Meglévő jelzőtáblák bontása oszloppal, monolit betontömb alapozás eltávolítása |  |  |  | 5 | Meglévő jelzőtáblák bontása oszloppal, monolit betontömb alapozás eltávolítása
|  |  | 1 | db |  |  | 1 | db |  | Ft/ | db | 0
6 | Meglévő jelzőtáblák áthelyezése saját oszloppal, monolit betontömb alapozással |  |  |  | 6 | Meglévő jelzőtáblák áthelyezése saját oszloppal, monolit betontömb alapozással
|  |  | 1 | db |  |  | 1 | db |  | Ft/ | db | 0
7 | Jelzőtábla oszlop elhelyezése 60mm átmérővel, horganyzott acélból monolit betontömb alapozással |  |  |  | 7 | Jelzőtábla oszlop elhelyezése 60mm átmérővel, horganyzott acélból monolit betontömb alapozással
|  |  | 2 | db |  |  | 2 | db |  | Ft/ | db | 0
8 | "Gyalog- és kerékpárút" (burkolati jellel elválasztott, KRESZ 26/e) jelző tábla elhelyezése oszlopra |  |  |  | 8 | "Gyalog- és kerékpárút" (burkolati jellel elválasztott, KRESZ 26/e) jelző tábla elhelyezése oszlopra
| (VIP fóliázású D=450 mm) |  | 2 | db |  | (VIP fóliázású D=450 mm) | 2 | db |  | Ft/ | db | 0
9 | "Gyalog- és kerékpárút vége" (burkolati jellel elválasztott, KRESZ 26/g) jelző tábla elhelyezése oszlopra |  |  |  | 9 | "Gyalog- és kerékpárút vége" (burkolati jellel elválasztott, KRESZ 26/g) jelző tábla elhelyezése oszlopra
| (VIP fóliázású D=450 mm) |  | 1 | db |  | (VIP fóliázású D=450 mm) | 1 | db |  | Ft/ | db | 0
10 | "Kijelölt gyalogos-átkelőhely" (KRESZ 103.) jelzőtábla elhelyezése oszlopra |  |  |  | 10 | "Kijelölt gyalogos-átkelőhely" (KRESZ 103.) jelzőtábla elhelyezése oszlopra
| (VIP fóliázású D=600 mm) |  | 2 | db |  | (VIP fóliázású D=600 mm) | 2 | db |  | Ft/ | db | 0
11 | "Utat keresztező kerékpárosok elsőbbsége" kiegészítő jelző tábla elhelyezése oszlopra |  |  |  | 11 | "Utat keresztező kerékpárosok elsőbbsége" kiegészítő jelző tábla elhelyezése oszlopra
| (VIP fóliázású 350×350 mm) |  | 1 | db |  | (VIP fóliázású 350×350 mm) | 1 | db |  | Ft/ | db | 0
12 | Szabálytalan jelzésű besorolás rendjét jelző tábla cseréje meglévő bontásával meglévő oszlopra |  |  |  | 12 | Szabálytalan jelzésű besorolás rendjét jelző tábla cseréje meglévő bontásával meglévő oszlopra
| (Magyar Közút Nzrt. kezelésébe tartozik) |  | 1 | db |  | (Magyar Közút Nzrt. kezelésébe tartozik) | 1 | db |  | Ft/ | db | 0
13 | Fehér színű tartós burkolati jel festése kézi erővel |  |  |  | 13 | Fehér színű tartós burkolati jel festése kézi erővel
| (gyalogos átkelőhely, megállási hely) | 0,5×(9×3,0+3,0)= | 15 | m2 |  | (gyalogos átkelőhely, megállási hely) | 15 | m2 |  | Ft/ | m2 | 0
14 | Sárga színű tartós burkolati jel festése kézi erővel |  |  |  | 14 | Sárga színű tartós burkolati jel festése kézi erővel
| (kerékpáros átvezetés) | 6×0,5×0,5= | 1.5 | m2 |  | (kerékpáros átvezetés) | 1.5 | m2 |  | Ft/ | m2 | 0
15 | Sárga színű oldószeres burkolati jel festése kerékpárúton |  |  |  | 15 | Sárga színű oldószeres burkolati jel festése kerékpárúton
| (piktogramok, felállási hely, záróvonal, forgalom elöl elzárt terület) |  |  |  |  | (piktogramok, felállási hely, záróvonal, forgalom elöl elzárt terület)
|  | 0,2×3,0+0,12×63,0+0,4×16= | 14.6 | m2 |  | 0 | 14.6 | m2 |  | Ft/ | m2 | 0
16 | Vörös színű tartós burkolati jel festése az elsőbbséggel rendelkező kerékpáros átvezetéseknél |  |  |  | 16 | Vörös színű tartós burkolati jel festése az elsőbbséggel rendelkező kerékpáros átvezetéseknél
|  |  | 14.1 | m2 |  |  | 14.1 | m2 |  | Ft/ | m2 | 0
17 | 1,5" kerékpáros korlát elhelyezése 1,0 m hosszú elemekből betontömb alapozással |  |  |  | 17 | 1,5" kerékpáros korlát elhelyezése 1,0 m hosszú elemekből betontömb alapozással
|  |  | 6 | db |  |  | 6 | db |  | Ft/ | db | 0
18 | Parkolás gátló pollerek építése betontömb alapozással |  |  |  | 18 | Parkolás gátló pollerek építése betontömb alapozással
|  |  | 17 | db |  |  | 17 | db |  | Ft/ | db | 0
[6 empty] | Összesen: | [5 empty] | 0
VI. BEFEJEZŐ MUNKÁK |  |  |  |  | VI. BEFEJEZŐ MUNKÁK
| Tétel: |  | Mennyiség: |  |  | Tétel: | Mennyiség: |  | Egységár |  |  | Díjtétel (Ft)
1 | Közel vízszintes felületek rendezése 200 mm vtg. termőföld terítéssel, leszedett humuszréteg |  |  |  | 1 | Közel vízszintes felületek rendezése 200 mm vtg. termőföld terítéssel, leszedett humuszréteg
| rostálást követően 70% visszaépíthető | ((33,0+43,5)×0,5+29,0)×0,2= | 13.5 | m3 |  | rostálást követően 70% visszaépíthető | 13.5 | m3 |  | Ft/ | m3 | 0
2 | Közel vízszintes felületek füvesítése 30-50g/m2 fűmagkeverékkel utógondozás az első kaszállásig |  |  |  | 2 | Közel vízszintes felületek füvesítése 30-50g/m2 fűmagkeverékkel utógondozás az első kaszállásig
|  | (33,0+43,5)×0,5+29,0= | 67.3 | m2 |  |  | 67.3 | m2 |  | Ft/ | m2 | 0
[6 empty] | Összesen: | [5 empty] | 0
VII. EGYÉB MUNKÁK |  |  |  |  | VII. EGYÉB MUNKÁK
| Tétel: |  | Mennyiség: |  |  | Tétel: | Mennyiség: |  | Egységár |  |  | Díjtétel (Ft)
1 | Ideiglenes forgalomkorlátozás jóváhagyott terv szerinti kialakítása |  |  |  | 1 | Ideiglenes forgalomkorlátozás jóváhagyott terv szerinti kialakítása
| (Magyar Közút Nzrt. területét is érinti) |  | 1 | tétel |  | (Magyar Közút Nzrt. területét is érinti) | 1 | tétel |  | Ft/ | tétel | 0
2 | Közmű szakfelügyeletek |  |  |  | 2 | Közmű szakfelügyeletek
| előirányzott |  | 2 | nap |  | előirányzott | 2 | nap |  | Ft/ | nap | 0
3 | Esetleges közmű védelembe helyezések (közmű kezelői nyilatkozatok alapján pontosítandó) |  |  |  | 3 | Esetleges közmű védelembe helyezések (közmű kezelői nyilatkozatok alapján pontosítandó)
| előirányzott és becsült tétel |  | 45 | fm |  | előirányzott és becsült tétel | 45 | fm |  | Ft/ | fm | 0
4 | Műszaki átadási dokumnetáció összeállítása, megvalósulási terv és geodéziai bemérés készítése |  |  |  | 4 | Műszaki átadási dokumnetáció összeállítása, megvalósulási terv és geodéziai bemérés készítése
| előirányzott |  | 1 | tétel |  | előirányzott | 1 | tétel |  | Ft/ | tétel | 0
[6 empty] | Összesen: | [5 empty] | 0
KÖLTSÉGVETÉSI FŐÖSSZESÍTŐ
[5 empty] | I. BONTÁSI- ÉS ÉPÍTÉSELŐKÉSZÍTŐ MUNKÁK | [6 empty] | 0
[5 empty] | II. KÖZMŰVEK | [6 empty] | 0
[5 empty] | III. ALÉPÍTMÉNYI MUNKÁK | [6 empty] | 0
[5 empty] | IV. FELÉPÍTMÉNYI MUNKÁK | [6 empty] | 0
[5 empty] | V. FORGALOMTECHNIKAI MUNKÁK | [6 empty] | 0
[5 empty] | VI. BEFEJEZŐ MUNKÁK | [6 empty] | 0
[5 empty] | VII. EGYÉB MUNKÁK | [6 empty] | 0
[5 empty] | ÖSSZESEN: | [6 empty] | 0
[5 empty] | 27 % áfa | [6 empty] | 0
[5 empty] | MINDÖSSZESEN: | [6 empty] | 0
MÉRNÖKIRODA Kft.
Postacím:1300. Budapest, Pf. 4. Iroda: 1033 Budapest, Polgár u. 12.
Tel.: (1) 3688-343; Tel./Fax: (1) 4532-449
tandempej@t-online.hu
Tsz: 567/2008/GB.
BUDAPEST, XIV. kerület
Gvadányi utca-Bonyhádi út csomópont
kijelölt gyalogos átkelőhely
ÚTÉPÍTÉSI ÉS FORGALOMTECHNIKAI KIVITELI TERVE
TERVEZŐI KÖLTSÉGBECSLÉS
Felelős tervező:__________________
Pej Kálmán
KÉ-T/ 01-5207
Budapest, 2008. április hó