## Kőrösfői-Szabadsag tér
I. BONTÁSI- ÉS ÉPÍTÉSELŐKÉSZÍTŐ MUNKÁK | [5 empty] | I. BONTÁSI- ÉS ÉPÍTÉSELŐKÉSZÍTŐ MUNKÁK
| Tétel: |  | Mennyiség: |  |  |  | Tétel: | Mennyiség: |  | Egységár |  |  | Díjtétel (Ft)
1 | Fa kivágás 20-80 cm, tuskó kiszedéssel, tuskó helyének feltöltése töltés anyaggal, tömörítés |  |  |  |  | 1 | Fa kivágás 20-80 cm, tuskó kiszedéssel, tuskó helyének feltöltése töltés anyaggal, tömörítés
| Trγ=92% tömörségi fokra (E2=50MN/m2) |  | 2 | db |  |  | Trγ=92% tömörségi fokra (E2=50MN/m2) | 2 | db |  | Ft/ | db | 0
2 | Fa kivágás 120 cm, tuskó kiszedéssel, tuskó helyének feltöltése töltés anyaggal, tömörítés |  |  |  |  | 2 | Fa kivágás 120 cm, tuskó kiszedéssel, tuskó helyének feltöltése töltés anyaggal, tömörítés
| Trγ=92% tömörségi fokra (E2=50MN/m2) |  | 1 | db |  |  | Trγ=92% tömörségi fokra (E2=50MN/m2) | 1 | db |  | Ft/ | db | 0
3 | Kis átmérőjű (5-10 cm) fa átültetése másik helyre |  |  |  |  | 3 | Kis átmérőjű (5-10 cm) fa átültetése másik helyre
|  |  | 3 | db |  |  | 0 | 3 | db |  | Ft/ | db | 0
4 | Aszfalt burkolatú közút felső aszfalt rétegeinek marása átlag 4 cm vastagságban |  |  |  |  | 4 | Aszfalt burkolatú közút felső aszfalt rétegeinek marása átlag 4 cm vastagságban
| (számítógépes területmérés alapján) | 364,4×0,04= | 14.6 | m3 |  |  | (számítógépes területmérés alapján) | 14.6 | m3 |  | Ft/ | m3 | 0
5 | Aszfalt burkolatú közút alsó aszfalt rétegeinek visszabontása átlag 7 cm vastagságban |  |  |  |  | 5 | Aszfalt burkolatú közút alsó aszfalt rétegeinek visszabontása átlag 7 cm vastagságban
| (számítógépes területmérés alapján) | 258x0,07= | 18.13 | m3 |  |  | (számítógépes területmérés alapján) | 18.13 | m3 |  | Ft/ | m3 | 0
6 | Aszfalt burkolatú közút alépítményének bontása, átlag 20 cm CKt, vagy soványbeton |  |  |  |  | 6 | Aszfalt burkolatú közút alépítményének bontása, átlag 20 cm CKt, vagy soványbeton
| (számítógépes területmérés alapján) | 258x0,2= | 51.6 | m3 |  |  | (számítógépes területmérés alapján) | 51.6 | m3 |  | Ft/ | m3 | 0
7 | Aszfalt burkolatú járda felső aszfalt rétegeinek marása átlag 5 cm vastagságban |  |  |  |  | 7 | Aszfalt burkolatú járda felső aszfalt rétegeinek marása átlag 5 cm vastagságban
| (számítógépes területmérés alapján) | (105,6+364,4+108,72)×0,05= | 28.9 | m3 |  |  | (számítógépes területmérés alapján) | 28.9 | m3 |  | Ft/ | m3 | 0
8 | Aszfalt burkolatú járda felső aszfalt rétegeinek elbontása átlag 5 cm vastagságban |  |  |  |  | 8 | Aszfalt burkolatú járda felső aszfalt rétegeinek elbontása átlag 5 cm vastagságban
| (számítógépes területmérés alapján) | 148,9×0,05= | 7.4 | m3 |  |  | (számítógépes területmérés alapján) | 7.4 | m3 |  | Ft/ | m3 | 0
9 | Aszfalt burkolatú járda alépítményének bontása (átlag 15 cm vastagságú homokos-kavics) |  |  |  |  | 9 | Aszfalt burkolatú járda alépítményének bontása (átlag 15 cm vastagságú homokos-kavics)
| (számítógépes területmérés alapján) | 148,9×0,15= | 22.3 | m3 |  |  | (számítógépes területmérés alapján) | 22.3 | m3 |  | Ft/ | m3 | 0
10 | Aszfalt kapubejáró burkolat elbontása átlag 5 cm vastagságban |  |  |  |  | 10 | Aszfalt kapubejáró burkolat elbontása átlag 5 cm vastagságban
| (számítógépes területmérés alapján) | (26,9+8,9+24)×0,05= | 3 | m3 |  |  | (számítógépes területmérés alapján) | 3 | m3 |  | Ft/ | m3 | 0
11 | Aszfalt burkolatú kapubejáró alépítményének bontása (átlag 15 cm vastagságú szemcsés anyag) |  |  |  |  | 11 | Aszfalt burkolatú kapubejáró alépítményének bontása (átlag 15 cm vastagságú szemcsés anyag)
| (számítógépes területmérés alapján) | (26,9+8,9+24)×0,2= | 12 | m3 |  |  | (számítógépes területmérés alapján) | 12 | m3 |  | Ft/ | m3 | 0
12 | Kiemelt szegély elbontása alapgerendával |  |  |  |  | 12 | Kiemelt szegély elbontása alapgerendával
| (számítógépes hossz-mérés alapján) |  | 113.5 | fm |  |  | (számítógépes hossz-mérés alapján) | 113.5 | fm |  | Ft/ | fm | 0
13 | Süllyesztett szegély elbontása alapgerendával |  |  |  |  | 13 | Süllyesztett szegély elbontása alapgerendával
| (számítógépes hossz-mérés alapján) |  | 94 | fm |  |  | (számítógépes hossz-mérés alapján) | 94 | fm |  | Ft/ | fm | 0
14 | Kerti szegély elbontása alapgerendával |  |  |  |  | 14 | Kerti szegély elbontása alapgerendával
| (számítógépes hossz-mérés alapján) |  | 188.4 | fm |  |  | (számítógépes hossz-mérés alapján) | 188.4 | fm |  | Ft/ | fm | 0
15 | Bontásból és marásból származó aszfalt törmelék elszállítása újrafelhasználásra a VÜSZI Kft. |  |  |  |  | 15 | Bontásból és marásból származó aszfalt törmelék elszállítása újrafelhasználásra a VÜSZI Kft.
| telephelyére 5 km-es szállítási távolság (tömör mennyiség) |  | 72 | m3 |  |  | telephelyére 5 km-es szállítási távolság (tömör mennyiség) | 72 | m3 |  | Ft/ | m3 | 0
16 | Bontásból származó újrahasznosítható aszfalt törmelék törése/darálása, osztályozása és |  |  |  |  | 16 | Bontásból származó újrahasznosítható aszfalt törmelék törése/darálása, osztályozása és
| deponálása újrahasznosításig 15% veszetséggel (tömör mennyiség) | [5 empty] | deponálása újrahasznosításig 15% veszetséggel (tömör mennyiség)
|  | 72x0,85 | 61.2 | m3 |  |  | 0 | 61.2 | m3 |  | Ft/ | m3 | 0
17 | Térkő burkolat roncsolásmentes visszabontása a szállodánál csatlakozás kialakítása miatt |  |  |  |  | 17 | Térkő burkolat roncsolásmentes visszabontása a szállodánál csatlakozás kialakítása miatt
| helyben deponálva (számítógépes területmérés alapján) |  | 27.2 | m2 |  |  | helyben deponálva (számítógépes területmérés alapján) | 27.2 | m2 |  | Ft/ | m2 | 0
18 | Bontásból származó beton szegély és alapgerenda törmelék elszáll. a VÜSZI Kft. telephelyére |  |  |  |  | 18 | Bontásból származó beton szegély és alapgerenda törmelék elszáll. a VÜSZI Kft. telephelyére
| 5 km-es szállítási távolság (tömör mennyiség) |  | 44.5 | t |  |  | 5 km-es szállítási távolság (tömör mennyiség) | 44.5 | t |  | Ft/ | t | 0
19 | Bontásból származó Ckt/soványbeton törmelék elszáll. újrafelhasználásra a VÜSZI Kft. telephelyére |  |  |  |  | 19 | Bontásból származó Ckt/soványbeton törmelék elszáll. újrafelhasználásra a VÜSZI Kft. telephelyére
| 5 km-es szállítási távolság (tömör mennyiség) |  | 85.9 | m3 |  |  | 5 km-es szállítási távolság (tömör mennyiség) | 85.9 | m3 |  | Ft/ | m3 | 0
20 | Kockakő burkolatú beton előtétfal bontása, a bontott anyag elszállítása a VÜSZI Kft. telephelyére |  |  |  |  | 20 | Kockakő burkolatú beton előtétfal bontása, a bontott anyag elszállítása a VÜSZI Kft. telephelyére
| 5 km-es szállítási távolság |  | 42.5 | fm |  |  | 5 km-es szállítási távolság | 42.5 | fm |  | Ft/ | fm | 0
21 | Acélcső védőkorlát bontása a Szabadság téren, a bontott anyag elszállítása |  |  |  |  | 21 | Acélcső védőkorlát bontása a Szabadság téren, a bontott anyag elszállítása
| a VÜSZI Kft. telephelyére |  | 42.5 | fm |  |  | a VÜSZI Kft. telephelyére | 60 | fm |  | Ft/ | fm | 0
[7 empty] | Összesen: | [5 empty] | 0
II. KÖZMŰVEK | [5 empty] | II. KÖZMŰVEK
| Tétel: |  | Mennyiség: |  |  |  | Tétel: | Mennyiség: |  | Egységár |  |  | Díjtétel (Ft)
1 | Közművek feltárása kutató árok készítéssel, óvatos kézi földmunkavégzéssel, feltöltéssel, tömörítés |  |  |  |  | 1 | Közművek feltárása kutató árok készítéssel, óvatos kézi földmunkavégzéssel, feltöltéssel, tömörítés
| Trγ=92% tömörségi fokra (E2=50MN/m2) |  | 4 | db |  |  | Trγ=92% tömörségi fokra (E2=50MN/m2) | 4 | db |  | Ft/ | db | 0
2 | Kettős távközlési akna fedlap szinbehelyezése |  |  |  |  | 2 | Kettős távközlési akna fedlap szinbehelyezése
|  |  | 1 | db |  |  |  | 1 | db |  | Ft/ | db | 0
3 | Forgalomirányítás aknájának megerősítése és szintbe helyezése |  |  |  |  | 3 | Forgalomirányítás aknájának megerősítése és szintbe helyezése
|  |  | 1 | db |  |  |  | 1 | db |  | Ft/ | db | 0
4 | Távközlési kapcsolószekrény áthelyezése |  |  |  |  | 4 | Távközlési kapcsolószekrény áthelyezése
|  |  | 1 | db |  |  |  | 1 | db |  | Ft/ | db | 0
5 | Csatorna akna fedlap szintbehelyezése |  |  |  |  | 5 | Csatorna akna fedlap szintbehelyezése
|  |  | 3 | db |  |  |  | 3 | db |  | Ft/ | db | 0
6 | Víznyelőakna bontása, helyreállítással |  |  |  |  | 6 | Víznyelőakna bontása, helyreállítással
|  |  | 1 | db |  |  |  | 1 | db |  | Ft/ | db | 0
7 | Víznyelőakna építése bekötővezetékkel, |  |  |  |  | 7 | Víznyelőakna építése bekötővezetékkel,
| öntöttvas rácsos fedlappal |  | 2 | db |  |  | öntöttvas rácsos fedlappal | 2 | db |  | Ft/ | db | 0
8 | Víznyelőrács cseréje és szintbe helyezése |  |  |  |  | 8 | Víznyelőrács cseréje és szintbe helyezése
| sík felületű kerékpáros barát kivitelre |  | 9 | db |  |  | sík felületű kerékpáros barát kivitelre | 9 | db |  | Ft/ | db | 0
9 | Távfűtővezeték aknafedlap szintbehelyezése |  |  |  |  | 9 | Távfűtővezeték aknafedlap szintbehelyezése
|  |  | 2 | db |  |  |  | 2 | db |  | Ft/ | db | 0
[7 empty] | Összesen: | [5 empty] | 0
III. ALÉPÍTMÉNYI MUNKÁK | [5 empty] | III. ALÉPÍTMÉNYI MUNKÁK
| Tétel: |  | Mennyiség: |  |  |  | Tétel: | Mennyiség: |  | Egységár |  |  | Díjtétel (Ft)
1 | Úttükör földkiemelés átlag 35 cm vastagságban |  |  |  |  | 1 | Úttükör földkiemelés átlag 35 cm vastagságban
| (számítógépes területmérés alapján) | [5 empty] | (számítógépes területmérés alapján)
| (53,7+42+20+26,2+60,4+104,7+50,4)×0,35= |  | 118.1 | m3 |  |  |  | 118.1 | m3 |  | Ft/ | m3 | 0
2 | Kitermelt alkalmatlan föld elszálíltása kijelölt helyre |  |  |  |  | 2 | Kitermelt alkalmatlan föld elszálíltása kijelölt helyre
| 15 km-es szállítási távolság | 118,1×1,35= | 159.4 | m3 |  |  | 15 km-es szállítási távolság | 159.4 | m3 |  | Ft/ | m3 | 0
3 | Úttükör készítése |  |  |  |  | 3 | Úttükör készítése
| (számítógépes területmérés alapján) |  | 559.2 | m2 |  |  | (számítógépes területmérés alapján) | 559.2 | m2 |  | Ft/ | m2 | 0
4 | Tükör tömörítés kis felületen 30 cm vtg-ban |  |  |  |  | 4 | Tükör tömörítés kis felületen 30 cm vtg-ban
| Trγ=92% tömörségi fokra (E2=50MN/m2) | 559,2×0,3= | 167.8 | m3 |  |  | Trγ=92% tömörségi fokra (E2=50MN/m2) | 167.8 | m3 |  | Ft/ | m3 | 0
5 | 200mm vtg. Fagyálló szemcsés anyagból készült talajjavító/fagyvédő réteg terítése |  |  |  |  | 5 | 200mm vtg. Fagyálló szemcsés anyagból készült talajjavító/fagyvédő réteg terítése
| (számítógépes területmérés alapján) | (368,5+56,2+82,3+52,2)×0,2= | 111.8 | m3 |  |  | (számítógépes területmérés alapján) | 111.8 | m3 |  | Ft/ | m3 | 0
6 | Fagyálló szemcés anyagból készült talajjavító/fagyvédő réteg tömörítése |  |  |  |  | 6 | Fagyálló szemcés anyagból készült talajjavító/fagyvédő réteg tömörítése
| Trγ=96% tömörségi fokra (E2=50MN/m2) |  | 111.8 | m3 |  |  | Trγ=96% tömörségi fokra (E2=50MN/m2) | 111.8 | m3 |  | Ft/ | m3 | 0
7 | Kerti szegély építése 1000x250x50 mm e.gy. beton szegélyelemből, C 20/25-32-F1 min. |  |  |  |  | 7 | Kerti szegély építése 1000x250x50 mm e.gy. beton szegélyelemből, C 20/25-32-F1 min.
| monolit beton alapgerendával |  | 116 | fm |  |  | monolit beton alapgerendával | 116 | fm |  | Ft/ | fm | 0
8 | Kiemelt szegély építése 1000 (250) x150x250 mm e.gy. beton szegélyelemből, C 20/25-32-F1 min. |  |  |  |  | 8 | Kiemelt szegély építése 1000 (250) x150x250 mm e.gy. beton szegélyelemből, C 20/25-32-F1 min.
| monolit beton alapgerendával |  | 130 | fm |  |  | monolit beton alapgerendával | 130 | fm |  | Ft/ | fm | 0
9 | Süllyesztett szegély építése 400x150x200 mm e.gy. beton szegélyelemből, C 20/25-32-F1 min. |  |  |  |  | 9 | Süllyesztett szegély építése 400x150x200 mm e.gy. beton szegélyelemből, C 20/25-32-F1 min.
| monolit beton alapgerendával |  | 40 | fm |  |  | monolit beton alapgerendával | 40 | fm |  | Ft/ | fm | 0
10 | K-szegély építése 250x150/100x250 mm e.gy. beton szegélykő, C 20/25-32-F1 min. |  |  |  |  | 10 | K-szegély építése 250x150/100x250 mm e.gy. beton szegélykő, C 20/25-32-F1 min.
| monolit beton alapgerendával, jelentő darabolási igény az illesztéseknél, sok élőmunka szükséges |  | 360 | fm |  |  | monolit beton alapgerendával, jelentő darabolási igény az illesztéseknél, sok élőmunka szükséges | 360 | fm |  | Ft/ | fm | 0
11 | 150 mm vtg. FZKA 0/32 útalap, deponált, osztályozott aszfalt törmelék újrahasznosítással |  |  |  |  | 11 | 150 mm vtg. FZKA 0/32 útalap, deponált, osztályozott aszfalt törmelék újrahasznosítással
| kerékpárút, díszkő és vörös térkő burkolathoz | (368,5+34,9+52,2)×0,15= | 68.3 | m3 |  |  | kerékpárút, díszkő és vörös térkő burkolathoz | 68.3 | m3 |  | Ft/ | m3 | 0
12 | 200 mm vtg. FZKA 0/32 útalap, deponált, osztályozott aszfalt törmelék újrahasznosítással |  |  |  |  | 12 | 200 mm vtg. FZKA 0/32 útalap, deponált, osztályozott aszfalt törmelék újrahasznosítással
| elválasztó sziget sárga színű térburkolathoz | 47,4×0,2= | 9.5 | m3 |  |  | elválasztó sziget sárga színű térburkolathoz | 9.5 | m3 |  | Ft/ | m3 | 0
13 | FZKA 0/32 alap réteg tömörítése |  |  |  |  | 13 | FZKA 0/32 alap réteg tömörítése
| Trγ=96% tömörségi fokra (E2=50MN/m2) | 68,3+9,5= | 77.8 | m3 |  |  | Trγ=96% tömörségi fokra (E2=50MN/m2) | 77.8 | m3 |  | Ft/ | m3 | 0
14 | 150 mm vtg. CKt-2 jelű hidraulikus stabilizációs alapréteg készítése, erősített kapubejáró pályaszerk. |  |  |  |  | 14 | 150 mm vtg. CKt-2 jelű hidraulikus stabilizációs alapréteg készítése, erősített kapubejáró pályaszerk.
| (számítógépes területmérés) | 56,2×0,15= | 8.4 | m3 |  |  | (számítógépes területmérés) | 8.4 | m3 |  | Ft/ | m3 | 0
15 | CKt-2 jelű hidraulikus stabilizációs alapréteg tömörítése |  |  |  |  | 15 | CKt-2 jelű hidraulikus stabilizációs alapréteg tömörítése
|  |  | 8.4 | m3 |  |  | 0 | 8.4 | m3 |  | Ft/ | m3 | 0
[7 empty] | Összesen: | [5 empty] | 0
IV. FELÉPÍTMÉNYI MUNKÁK | [5 empty] | IV. FELÉPÍTMÉNYI MUNKÁK
| Tétel: |  | Mennyiség: |  |  |  | Tétel: | Mennyiség: |  | Egységár |  |  | Díjtétel (Ft)
1 | 30 mm vtg.AC 8 kopó jelű aszfaltbeton kopóréteg készítése 50/70 útépítési bitumennel |  |  |  |  | 1 | 30 mm vtg.AC 8 kopó jelű aszfaltbeton kopóréteg készítése 50/70 útépítési bitumennel
| (számítógépes terület mérés) | (368,5+132,9+457,8)×0,03= | 28.8 | m3 |  |  | (számítógépes terület mérés) | 28.8 | m3 |  | Ft/ | m3 | 0
2 | 35 mm vtg.AC 11 kötő jelű aszfaltbeton kötőréteg készítése 50/70 útépítési bitumennel |  |  |  |  | 2 | 35 mm vtg.AC 11 kötő jelű aszfaltbeton kötőréteg készítése 50/70 útépítési bitumennel
| (számítógépes terület mérés) | (368,5+457,8)×0,035= | 28.9 | m3 |  |  | (számítógépes terület mérés) | 28.9 | m3 |  | Ft/ | m3 | 0
3 | 50 mm vtg. AC 11 kopó jelű aszfaltbeton kopóréteg készítése 50/70 útépítési bitumennel |  |  |  |  | 3 | 50 mm vtg. AC 11 kopó jelű aszfaltbeton kopóréteg készítése 50/70 útépítési bitumennel
| közút burkolat helyreállítás szegély mellett | 113,8×0,05= | 5.7 | m3 |  |  | közút burkolat helyreállítás szegély mellett | 5.7 | m3 |  | Ft/ | m3 | 0
4 | 60 mm vtg. előre gyártott kiselemes (100×200 mm) téglavörös színű térkő burkolat készítése |  |  |  |  | 4 | 60 mm vtg. előre gyártott kiselemes (100×200 mm) téglavörös színű térkő burkolat készítése
| 40 mm vtg. NZ 0/4 zúzalék ágyazattal |  | 34.9 | m2 |  |  | 40 mm vtg. NZ 0/4 zúzalék ágyazattal | 34.9 | m2 |  | Ft/ | m2 | 0
5 | 60 mm vtg. előre gyártott kiselemes (100×200 mm) sárga színű térkő burkolat készítése |  |  |  |  | 5 | 60 mm vtg. előre gyártott kiselemes (100×200 mm) sárga színű térkő burkolat készítése
| 40 mm vtg. NZ 0/4 zúzalék ágyazattal |  | 47.4 | m2 |  |  | 40 mm vtg. NZ 0/4 zúzalék ágyazattal | 47.4 | m2 |  | Ft/ | m2 | 0
6 | Előre gyártott kiselemes díszburkolat készítése a szálloda előtt |  |  |  |  | 6 | Előre gyártott kiselemes díszburkolat készítése a szálloda előtt
| a jelenlegivel megegyező struktúrával és anyaghasználattal |  | 52.2 | m2 |  |  | a jelenlegivel megegyező struktúrával és anyaghasználattal | 52.2 | m2 |  | Ft/ | m2 | 0
7 | 300×300×60 mm e. gy. betonelemes gömbsüveges taktilis jelölőkő burkolat készítése |  |  |  | 7 | 7 | 300×300×60 mm e. gy. betonelemes gömbsüveges taktilis jelölőkő burkolat készítése
| (Számítógépes területmérés alapján) |  | 19.8 | m2 |  |  | (Számítógépes területmérés alapján) | 19.8 | m2 |  | Ft/ | m2 | 0
8 | 300×300×60 mm e. gy. betonelemes bordázott taktilis vezetőkő burkolat készítése |  |  |  | 8 | 8 | 300×300×60 mm e. gy. betonelemes bordázott taktilis vezetőkő burkolat készítése
| (Számítógépes területmérés alapján) |  | 5.9 | m2 |  |  | (Számítógépes területmérés alapján) | 5.9 | m2 |  | Ft/ | m2 | 0
[7 empty] | Összesen: | [5 empty] | 0
V. FORGALOMTECHNIKAI MUNKÁK | [5 empty] | V. FORGALOMTECHNIKAI MUNKÁK
| Tétel: |  | Mennyiség: |  |  |  | Tétel: | Mennyiség: |  | Egységár |  |  | Díjtétel (Ft)
1 | Jelzőtábla áthelyezése oszloppal, monolit betontömb alapozással |  |  |  |  | 1 | Jelzőtábla áthelyezése oszloppal, monolit betontömb alapozással
|  |  | 9 | db |  |  |  | 9 | db |  | Ft/ | db | 0
2 | Jelzőtábla bontása |  |  |  |  | 2 | Jelzőtábla bontása
|  |  | 5 | db |  |  |  | 5 | db |  | Ft/ | db | 0
3 | Jelzőtábla oszlop elhelyezése 60mm átmérővel, horganyzott acélból monolit betontömb alapozással |  |  |  |  | 3 | Jelzőtábla oszlop elhelyezése 60mm átmérővel, horganyzott acélból monolit betontömb alapozással
|  |  | 18 | db |  |  |  | 18 | db |  | Ft/ | db | 0
4 | Jelzőtábla oszlop elhelyezése 76mm átmérővel, horganyzott acélból monolit betontömb alapozással |  |  |  |  | 4 | Jelzőtábla oszlop elhelyezése 76mm átmérővel, horganyzott acélból monolit betontömb alapozással
|  |  | 5 | db |  |  |  | 5 | db |  | Ft/ | db | 0
5 | "Gyalog- és kerékpárút" kezdete (elválasztott, KRESZ 26/e) jelző tábla elhelyezése oszlopra |  |  |  |  | 5 | "Gyalog- és kerékpárút" kezdete (elválasztott, KRESZ 26/e) jelző tábla elhelyezése oszlopra
| (EG fóliázású D=450 mm) |  | 8 | db |  |  | (EG fóliázású D=450 mm) | 8 | db |  | Ft/ | db | 0
6 | "Gyalog- és kerékpárút" vége (elválasztott, KRESZ 26/g) jelző tábla elhelyezése oszlopra |  |  |  |  | 6 | "Gyalog- és kerékpárút" vége (elválasztott, KRESZ 26/g) jelző tábla elhelyezése oszlopra
| (EG fóliázású D=450 mm) |  | 1 | db |  |  | (EG fóliázású D=450 mm) | 1 | db |  | Ft/ | db | 0
7 | "Kerékpárút" kezdete (elválasztott, KRESZ 26) jelző tábla elhelyezése oszlopra |  |  |  |  | 7 | "Kerékpárút" kezdete (elválasztott, KRESZ 26) jelző tábla elhelyezése oszlopra
| (EG fóliázású D=450 mm) |  | 4 | db |  |  | (EG fóliázású D=450 mm) | 4 | db |  | Ft/ | db | 0
8 | "Elsőbbségadás kötelező" (KRESZ 9.) jelző tábla elhelyezése oszlopra |  |  |  |  | 8 | "Elsőbbségadás kötelező" (KRESZ 9.) jelző tábla elhelyezése oszlopra
| (HI fóliázású 450 mm) |  | 2 | db |  |  | (HI fóliázású 450 mm) | 2 | db |  | Ft/ | db | 0
9 | "Utat keresztező kerékpárosok elsőbbsége" kiegészítő jelző tábla elhelyezése oszlopra |  |  |  |  | 9 | "Utat keresztező kerékpárosok elsőbbsége" kiegészítő jelző tábla elhelyezése oszlopra
| (EG fóliázású 350×350 mm) |  | 7 | db |  |  | (EG fóliázású 350×350 mm) | 7 | db |  | Ft/ | db | 0
10 | "Kijelölt gyalogátkelőhely" (KRESZ 103.ábra) jelző tábla elhelyezése oszlopra |  |  |  |  | 10 | "Kijelölt gyalogátkelőhely" (KRESZ 103.ábra) jelző tábla elhelyezése oszlopra
| (HI fóliázású 450 mm) |  | 6 | db |  |  | (HI fóliázású 450 mm) | 6 | db |  | Ft/ | db | 0
11 | "Kerékpárosok" (KRESZ 95/b) veszélyt jelző tábla elhelyezése oszlopra |  |  |  |  | 11 | "Kerékpárosok" (KRESZ 95/b) veszélyt jelző tábla elhelyezése oszlopra
| (EG fóliázású 600 mm) |  | 9 | db |  |  | (EG fóliázású 600 mm) | 9 | db |  | Ft/ | db | 0
12 | Nyíl jelzésképű kiegészítő jelző tábla elhelyezése oszlopra |  |  |  |  | 12 | Nyíl jelzésképű kiegészítő jelző tábla elhelyezése oszlopra
| (EG fóliázású 175×350 mm) |  | 6 | db |  |  | (EG fóliázású 175×350 mm) | 6 | db |  | Ft/ | db | 0
13 | Két irányba mutató nyilak jelzésképű kiegészítő jelző tábla elhelyezése oszlopra |  |  |  |  | 13 | Két irányba mutató nyilak jelzésképű kiegészítő jelző tábla elhelyezése oszlopra
| (EG fóliázású 175×350 mm) |  | 3 | db |  |  | (EG fóliázású 175×350 mm) | 3 | db |  | Ft/ | db | 0
14 | "Gyalogos átkelőhely" (KRESZ 83) veszélyt jelző tábla elhelyezése oszlopra |  |  |  |  | 14 | "Gyalogos átkelőhely" (KRESZ 83) veszélyt jelző tábla elhelyezése oszlopra
| (EG fóliázású 600 mm) |  | 3 | db |  |  | (EG fóliázású 600 mm) | 3 | db |  | Ft/ | db | 0
15 | "Kikerülési irány" jobbra (KRESZ 20. ábra) jelző tábla elhelyezése oszlopra |  |  |  |  | 15 | "Kikerülési irány" jobbra (KRESZ 20. ábra) jelző tábla elhelyezése oszlopra
| (EG fóliázású 600 mm) |  | 2 | db |  |  | (EG fóliázású 600 mm) | 2 | db |  | Ft/ | db | 0
16 | "Besorolás rendje" jelzőtábla elhelyezése oszlopra |  |  |  |  | 16 | "Besorolás rendje" jelzőtábla elhelyezése oszlopra
| (EG fóliázású 800×640 mm) |  | 1 | db |  |  | (EG fóliázású 800×640 mm) | 1 | db |  | Ft/ | db | 0
17 | "Út melletti kerékpárút" (KRESZ 117/d) jelző tábla elhelyezése oszlopra |  |  |  |  | 17 | "Út melletti kerékpárút" (KRESZ 117/d) jelző tábla elhelyezése oszlopra
| (EG fóliázású 800×640 mm) |  | 2 | db |  |  | (EG fóliázású 800×640 mm) | 2 | db |  | Ft/ | db | 0
18 | Útburkolati jelek megszüntetése nagynyomású vízsugárral |  |  |  |  | 18 | Útburkolati jelek megszüntetése nagynyomású vízsugárral
|  |  | 71.8 | m2 |  |  |  | 71.8 | m2 |  | Ft/ | m2 | 0
19 | Fehér színű tartós burkolati jel festése gépi erővel |  |  |  |  | 19 | Fehér színű tartós burkolati jel festése gépi erővel
| (terelő és záróvonal, orsz. út burkololati jelek) |  | 36.6 | m2 |  |  | (terelő és záróvonal, orsz. út burkololati jelek) | 36.6 | m2 |  | Ft/ | m2 | 0
20 | Fehér színű tartós burkolati jel festése kézi erővel |  |  |  |  | 20 | Fehér színű tartós burkolati jel festése kézi erővel
| (gyalogos átkelőhely, megállási hely, nyilak) |  | 155 | m2 |  |  | (gyalogos átkelőhely, megállási hely, nyilak) | 155 | m2 |  | Ft/ | m2 | 0
21 | Fehér színű oldószeres burkolati jel festése kézi erővel |  |  |  |  | 21 | Fehér színű oldószeres burkolati jel festése kézi erővel
| (forgalom elől elzárt terület) |  | 15 | m2 |  |  | (forgalom elől elzárt terület) | 15 | m2 |  | Ft/ | m2 | 0
22 | Sárga színű tartós burkolati jel festése gépi erővel |  |  |  |  | 22 | Sárga színű tartós burkolati jel festése gépi erővel
| (terelő és záróvonal) |  | 50 | m2 |  |  | (terelő és záróvonal) | 50 | m2 |  | Ft/ | m2 | 0
22 | Sárga színű tartós burkolati jel festése kézi erővel |  |  |  |  | 22 | Sárga színű tartós burkolati jel festése kézi erővel
| (kerékpáros átvezetés) |  | 30 | m2 |  |  | (kerékpáros átvezetés) | 30 | m2 |  | Ft/ | m2 | 0
23 | Sárga színű 2× fújt oldószeres burkolati jel festése kerékpárúton |  |  |  |  | 23 | Sárga színű 2× fújt oldószeres burkolati jel festése kerékpárúton
| (piktogramok, felállási hely, forgalom elöl elzárt terület) | [5 empty] | (piktogramok, felállási hely, forgalom elöl elzárt terület)
|  |  | 40.7 | m2 |  |  | 0 | 40.7 | m2 |  | Ft/ | m2 | 0
22 | Fehér színű, 2× fújt oldósteres burkolati jel festése kerékpárúton |  |  |  |  | 22 | Fehér színű, 2× fújt oldósteres burkolati jel festése kerékpárúton
| (gyalogos átkelőghely) |  | 13.5 | m2 |  |  | (gyalogos átkelőghely) | 13.5 | m2 |  | Ft/ | m2 | 0
24 | 1,5" acélcső védőkorlát elhelyezése 1,0 m felsőél magassággal |  |  |  |  | 24 | 1,5" acélcső védőkorlát elhelyezése 1,0 m felsőél magassággal
|  |  | 128 | m |  |  |  | 128 | m |  | Ft/ | m | 0
25 | 1,5" hajlított csőkorlát elhelyezése 1,0 felsőél magassággal, duzzadó cement kötésű habarcs rögzítéssel |  |  |  |  | 25 | 1,5" hajlított csőkorlát elhelyezése 1,0 felsőél magassággal, duzzadó cement kötésű habarcs rögzítéssel
| 1,0 m hosszú elemekből, 0,25 m telepítési távs. |  | 102 | db |  |  | 1,0 m hosszú elemekből, 0,25 m telepítési távs. | 102 | db |  | Ft/ | db | 0
26 | "Elsőbbségadás kötelező" (KRESZ 9.) jelző tábla elhelyezése oszlopra |  |  |  |  | 26 | "Elsőbbségadás kötelező" (KRESZ 9.) jelző tábla elhelyezése oszlopra
| (HI fóliázású 600 mm) |  | 1 | db |  |  | (HI fóliázású 600 mm) | 1 | db |  | Ft/ | db | 0
27 | "STOP 10 m" feliratú (FRESZ 16. ábra) kiegészítő jelző tábla elhelyezése oszlopra |  |  |  |  | 27 | "STOP 10 m" feliratú (FRESZ 16. ábra) kiegészítő jelző tábla elhelyezése oszlopra
| (EG fóliázású 350×350 mm) |  | 1 | db |  |  | (EG fóliázású 350×350 mm) | 1 | db |  | Ft/ | db | 0
28 | Vörös színű tartós burkolati jel festése az elsőbbséggel rendelkező kerékpáros átvezetéseknél |  |  |  |  | 28 | Vörös színű tartós burkolati jel festése az elsőbbséggel rendelkező kerékpáros átvezetéseknél
|  | 16+48+28,2+37+19,5= | 148.7 | m2 |  |  | 0 | 148.7 | m2 |  | Ft/ | m2 | 0
[7 empty] | Összesen: | [5 empty] | 0
VI. BEFEJEZŐ MUNKÁK | [5 empty] | VI. BEFEJEZŐ MUNKÁK
| Tétel: |  | Mennyiség: |  |  |  | Tétel: | Mennyiség: |  | Egységár |  |  | Díjtétel (Ft)
1 | Kivágott fák pótlása az Önkormányzat által meghatározott fajtából, kijelölt helyre |  |  |  |  | 1 | Kivágott fák pótlása az Önkormányzat által meghatározott fajtából, kijelölt helyre
|  |  | 4 | db |  |  |  | 4 | db |  | Ft/ | db | 0
2 | Közel vízszintes felületek rendezése 200 mm vtg. termőföld terítéssel |  |  |  |  | 2 | Közel vízszintes felületek rendezése 200 mm vtg. termőföld terítéssel
|  | 260×0,2= | 52 | m3 |  |  |  | 52 | m3 |  | Ft/ | m3 | 0
3 | Közel vízszintes felületek füvesítése 30-50g/m2 fűmagkeverékkel utógondozás az első kaszállásig |  |  |  |  | 3 | Közel vízszintes felületek füvesítése 30-50g/m2 fűmagkeverékkel utógondozás az első kaszállásig
|  |  | 260 | m2 |  |  |  | 260 | m2 |  | Ft/ | m2 | 0
4 | Rézsűs felületek rendezése 200 mm vtg. termőföld terítéssel |  |  |  |  | 4 | Rézsűs felületek rendezése 200 mm vtg. termőföld terítéssel
|  | 25×0,2= | 5 | m3 |  |  |  | 5 | m3 |  | Ft/ | m3 | 0
5 | Rézsűs felületek füvesítése 30-50g/m2 fűmagkeverékkel utógondozás az első kaszállásig |  |  |  |  | 5 | Rézsűs felületek füvesítése 30-50g/m2 fűmagkeverékkel utógondozás az első kaszállásig
|  |  | 25 | m2 |  |  |  | 25 | m2 |  | Ft/ | m2 | 0
[7 empty] | Összesen: | [5 empty] | 0
VII. EGYÉB MUNKÁK | [5 empty] | VII. EGYÉB MUNKÁK
| Tétel: |  | Mennyiség: |  |  |  | Tétel: | Mennyiség: |  | Egységár |  |  | Díjtétel (Ft)
1 | Ideiglenes forgalomkorlátozás jóváhagyott terv szerinti kialakítása |  |  |  |  | 1 | Ideiglenes forgalomkorlátozás jóváhagyott terv szerinti kialakítása
| (Magyar Közút Nzrt. területét is érinti) |  | 1 | tétel |  |  | (Magyar Közút Nzrt. területét is érinti) | 1 | tétel |  | Ft/ | tétel | 0
2 | Közmű szakfelügyeletek |  |  |  |  | 2 | Közmű szakfelügyeletek
| előirányzott |  | 3 | nap |  |  | előirányzott | 3 | nap |  | Ft/ | nap | 0
3 | Esetleges közmű védelembe helyezések |  |  |  |  | 3 | Esetleges közmű védelembe helyezések
| előirányzott és becsült tétel |  | 100 | fm |  |  | előirányzott és becsült tétel | 100 | fm |  | Ft/ | fm | 0
4 | Tetővíz kivezetés érdekében NA110 KG PVC cső elhelyézes burkolat alá 2×5m eresz bevezetésnél |  |  |  |  | 4 | Tetővíz kivezetés érdekében NA110 KG PVC cső elhelyézes burkolat alá 2×5m eresz bevezetésnél
| tisztítóval rendelkező ereszbekötő idommal |  | 10 | m |  |  | tisztítóval rendelkező ereszbekötő idommal | 10 | m |  | Ft/ | m | 0
5 | Ereszcsatorna gyűjtő, bekötővezeték fektetése NA300 KG PVC csővekből összekötő idomokkal |  |  |  |  | 5 | Ereszcsatorna gyűjtő, bekötővezeték fektetése NA300 KG PVC csővekből összekötő idomokkal
| meglévő víznyelőaknára kötve |  | 18 | m |  |  | meglévő víznyelőaknára kötve | 18 | m |  | Ft/ | m | 0
6 | Meglévő rácsos folyóka ceréje Hauraton Recyfix Standard 150 folyókára |  |  |  |  | 6 | Meglévő rácsos folyóka ceréje Hauraton Recyfix Standard 150 folyókára
| GUGI-öntöttvas négyzetrács, fekete fedlappal |  | 2 | m |  |  | GUGI-öntöttvas négyzetrács, fekete fedlappal | 2 | m |  | Ft/ | m | 0
7 | Törögép kiszállási díja aszfalt és beton törmelékek újrahasznosításához |  |  |  |  | 7 | Törögép kiszállási díja aszfalt és beton törmelékek újrahasznosításához
| előirányzott |  | 1 | tétel |  |  | előirányzott | 1 | tétel |  | Ft/ | tétel | 0
8 | Műszaki átadási dokumnetáció összeállítása, megvalósulási terv és geodéziai bemérés készítése |  |  |  |  | 8 | Műszaki átadási dokumnetáció összeállítása, megvalósulási terv és geodéziai bemérés készítése
| előirányzott |  | 1 | tétel |  |  | előirányzott | 1 | tétel |  | Ft/ | tétel | 0
[7 empty] | Összesen: | [5 empty] | 0
KÖLTSÉGVETÉSI FŐÖSSZESÍTŐ
[6 empty] | I. BONTÁSI- ÉS ÉPÍTÉSELŐKÉSZÍTŐ MUNKÁK | [6 empty] | 0
[6 empty] | II. KÖZMŰVEK | [6 empty] | 0
[6 empty] | III. ALÉPÍTMÉNYI MUNKÁK | [6 empty] | 0
[6 empty] | IV. FELÉPÍTMÉNYI MUNKÁK | [6 empty] | 0
[6 empty] | V. FORGALOMTECHNIKAI MUNKÁK | [6 empty] | 0
[6 empty] | VI. BEFEJEZŐ MUNKÁK | [6 empty] | 0
[6 empty] | VII. EGYÉB MUNKÁK | [6 empty] | 0
[6 empty] | ÖSSZESEN: | [6 empty] | 0
[6 empty] | 27 % áfa | [6 empty] | 0
[6 empty] | MINDÖSSZESEN: | [6 empty] | 0