## Haraszti-Szoc. otthon
I. BONTÁSI- ÉS ÉPÍTÉSELŐKÉSZÍTŐ MUNKÁK |  |  |  |  | I. BONTÁSI- ÉS ÉPÍTÉSELŐKÉSZÍTŐ MUNKÁK
| Tétel: |  | Mennyiség: |  |  | Tétel: | Mennyiség: |  | Egységár |  |  | Díjtétel (Ft)
1 | Aszfalt burkolatú járda átvágása 5 cm vastagságban műgyémánt koronggal |  |  |  | 1 | Aszfalt burkolatú járda átvágása 5 cm vastagságban műgyémánt koronggal
| (Szintbeli csatlakozásoknál) (számítógépes hosszmérés alapján) |  | 11.8 | fm |  | (Szintbeli csatlakozásoknál) (számítógépes hosszmérés alapján) | 11.8 | fm |  | Ft/ | fm | 0
2 | Aszfalt burkolatú közút átvágása 4 cm vastagságban műgyémánt koronggal |  |  |  | 2 | Aszfalt burkolatú közút átvágása 4 cm vastagságban műgyémánt koronggal
| (Szegélybeépítésnél, kopóréteg marás határán) (számítógépes hosszmérés alapján) |  | 62.4 | fm |  | (Szegélybeépítésnél, kopóréteg marás határán) (számítógépes hosszmérés alapján) | 62.4 | fm |  | Ft/ | fm | 0
3 | Aszfalt burkolatú közút átvágása 11 cm vastagságban műgyémánt koronggal |  |  |  | 3 | Aszfalt burkolatú közút átvágása 11 cm vastagságban műgyémánt koronggal
| (Csomópont átépítésnél) (számítógépes hosszmérés alapján) |  | 52.2 | fm |  | (Csomópont átépítésnél) (számítógépes hosszmérés alapján) | 52.2 | fm |  | Ft/ | fm | 0
4 | Aszfalt járda burkolat elbontása átlag 5 cm vastagságban |  |  |  | 4 | Aszfalt járda burkolat elbontása átlag 5 cm vastagságban
| (számítógépes területmérés alapján) | 76,4×0,05= | 2.5 | m3 |  | (számítógépes területmérés alapján) | 2.5 | m3 |  | Ft/ | m3 | 0
5 | Aszfalt burkolatú közút felső aszfalt rétegeinek marása 4 cm vastagságban |  |  |  | 5 | Aszfalt burkolatú közút felső aszfalt rétegeinek marása 4 cm vastagságban
| (számítógépes területmérés alapján) | 13,8×0,04= | 0.6 | m3 |  | (számítógépes területmérés alapján) | 0.6 | m3 |  | Ft/ | m3 | 0
6 | Aszfalt burkolatú közút aszfalt rétegeinek visszabontása 11 cm vastagságban |  |  |  | 6 | Aszfalt burkolatú közút aszfalt rétegeinek visszabontása 11 cm vastagságban
| (számítógépes területmérés alapján) | 108,1×0,11= | 11.9 | m3 |  | (számítógépes területmérés alapján) | 11.9 | m3 |  | Ft/ | m3 | 0
7 | Beton járda burkolat elbontása átlag 12 cm vastagságban |  |  |  | 7 | Beton járda burkolat elbontása átlag 12 cm vastagságban
| (számítógépes területmérés alapján) | 52,1×0,12= | 6.3 | m3 |  | (számítógépes területmérés alapján) | 6.3 | m3 |  | Ft/ | m3 | 0
8 | Beton lapburkolat elbontása (járda) |  |  |  | 8 | Beton lapburkolat elbontása (járda)
| (számítógépes területmérés alapján) |  | 7.2 | m2 |  | (számítógépes területmérés alapján) | 7.2 | m2 |  | Ft/ | m2 | 0
9 | Beton lapburkolat elbontása (burkolt árok) |  |  |  | 9 | Beton lapburkolat elbontása (burkolt árok)
| (számítógépes területmérés alapján) |  | 21.6 | m2 |  | (számítógépes területmérés alapján) | 21.6 | m2 |  | Ft/ | m2 | 0
10 | Beton lapburkolat elbontása (burkolt vízelvezető folyóka) |  |  |  | 10 | Beton lapburkolat elbontása (burkolt vízelvezető folyóka)
| (számítógépes területmérés alapján) |  | 7.6 | m2 |  | (számítógépes területmérés alapján) | 7.6 | m2 |  | Ft/ | m2 | 0
11 | Térkő burkolat (vörös) elbontása roncsolásmentesen és elszállítása a VÜSZI Kft. telephelyére |  |  |  | 11 | Térkő burkolat (vörös) elbontása roncsolásmentesen és elszállítása a VÜSZI Kft. telephelyére
| (elválasztó sziget - Thegze L. utcai csomópont) (számítógépes területmérés alapján) |  | 11.4 | m2 |  | (elválasztó sziget - Thegze L. utcai csomópont) (számítógépes területmérés alapján) | 11.4 | m2 |  | Ft/ | m2 | 0
12 | Aszfalt burkolatú járda alépítményének bontása (átlag 15 cm vastagságú homokos kavics) |  |  |  | 12 | Aszfalt burkolatú járda alépítményének bontása (átlag 15 cm vastagságú homokos kavics)
| (számítógépes területmérés alapján) | 76,4×0,15= | 11.5 | m3 |  | (számítógépes területmérés alapján) | 11.5 | m3 |  | Ft/ | m3 | 0
13 | Aszfalt burkolatú közút alépítményének bontása (átlag 20 cm CKt vagy soványbeton) |  |  |  | 13 | Aszfalt burkolatú közút alépítményének bontása (átlag 20 cm CKt vagy soványbeton)
| (számítógépes területmérés alapján) | 108,1×0,2= | 21.6 | m3 |  | (számítógépes területmérés alapján) | 21.6 | m3 |  | Ft/ | m3 | 0
14 | Beton burkolatú járda alépítményének bontása (átlag 10 cm vastagságú homokos kavics) |  |  |  | 14 | Beton burkolatú járda alépítményének bontása (átlag 10 cm vastagságú homokos kavics)
| (számítógépes területmérés alapján) | 52,1×0,1= | 5.2 | m3 |  | (számítógépes területmérés alapján) | 5.2 | m3 |  | Ft/ | m3 | 0
15 | Térkő burkolatú sziget alépítményének bontása (átlag 15 cm CKt vagy soványbeton) |  |  |  | 15 | Térkő burkolatú sziget alépítményének bontása (átlag 15 cm CKt vagy soványbeton)
| (számítógépes területmérés alapján) | 11,4×0,15= | 1.7 | m3 |  | (számítógépes területmérés alapján) | 1.7 | m3 |  | Ft/ | m3 | 0
16 | Járda szegély elbontása alapgerendával (aszfalt és beton burkolatú járdák mentén) |  |  |  | 16 | Járda szegély elbontása alapgerendával (aszfalt és beton burkolatú járdák mentén)
| (számítógépes hosszmérés alapján) |  | 153.5 | fm |  | (számítógépes hosszmérés alapján) | 153.5 | fm |  | Ft/ | fm | 0
17 | Kiemelt szegély elbontása alapgerendával |  |  |  | 17 | Kiemelt szegély elbontása alapgerendával
| (számítógépes hosszmérés alapján) |  | 85.4 | fm |  | (számítógépes hosszmérés alapján) | 85.4 | fm |  | Ft/ | fm | 0
18 | Bontásból származó aszfalt törmelék elszállítása újrafelhasználásra a VÜSZI Kft. telephelyére |  |  |  | 18 | Bontásból származó aszfalt törmelék elszállítása újrafelhasználásra a VÜSZI Kft. telephelyére
| (tömör mennyiség) | 2,5+0,6+11,9= | 15 | m3 |  | (tömör mennyiség) | 15 | m3 |  | Ft/ | m3 | 0
19 | Bontásból származó beton törmelék elszállítása újrafelhasználásra a VÜSZI Kft. telephelyére |  |  |  | 19 | Bontásból származó beton törmelék elszállítása újrafelhasználásra a VÜSZI Kft. telephelyére
| (tömör mennyiség) |  | 6.3 | m3 |  | (tömör mennyiség) | 6.3 | m3 |  | Ft/ | m3 | 0
20 | Bontásból származó beton lapburkolat elszállítása az Önkormányzat által kijelölt helyre |  |  |  | 20 | Bontásból származó beton lapburkolat elszállítása az Önkormányzat által kijelölt helyre
| (tömör mennyiség) | 7,2+21,6+7,6= | 36.4 | m2 |  | (tömör mennyiség) | 36.4 | m2 |  | Ft/ | m2 | 0
21 | Bontásból származó szennyezett szemcsés alépítmény törmelék elszállítása az Önkormányzat |  |  |  | 21 | Bontásból származó szennyezett szemcsés alépítmény törmelék elszállítása az Önkormányzat
| által kijelölt helyre (tömör mennyiség) | 11,5+21,6+5,2+1,7= | 40 | m3 |  | által kijelölt helyre (tömör mennyiség) | 40 | m3 |  | Ft/ | m3 | 0
22 | Bontásból származó szegély elszállítása újrafelhasználásra a VÜSZI Kft. telephelyére |  |  |  | 22 | Bontásból származó szegély elszállítása újrafelhasználásra a VÜSZI Kft. telephelyére
| (tömör mennyiség) | 0,04×153,5+0,12×85,4= | 16.4 | m3 |  | (tömör mennyiség) | 16.4 | m3 |  | Ft/ | m3 | 0
23 | Meglévő hirdetőtábla áthelyezése űrszelvényen kívülre |  |  |  | 23 | Meglévő hirdetőtábla áthelyezése űrszelvényen kívülre
|  |  | 7 | db |  |  | 7 | db |  | Ft/ | db | 0
24 | Meglévő zászlótartó rudak áthelyezése űrszelvényen kívülre |  |  |  | 24 | Meglévő zászlótartó rudak áthelyezése űrszelvényen kívülre
| (OPEL márkakereskedés előtt) |  | 4 | db |  | (OPEL márkakereskedés előtt) | 4 | db |  | Ft/ | db | 0
25 | Meglévő NA 200 PVC cső kibontása és elszállítása az Önkormányzat által kijelölt helyre |  |  |  | 25 | Meglévő NA 200 PVC cső kibontása és elszállítása az Önkormányzat által kijelölt helyre
| (meglévő, bontandó burkolt ároknál) |  | 5 | fm |  | (meglévő, bontandó burkolt ároknál) | 5 | fm |  | Ft/ | fm | 0
26 | Meglévő monolit beton előfej elbontása és elszállítása az Önkormányzat által kijelölt helyre |  |  |  | 26 | Meglévő monolit beton előfej elbontása és elszállítása az Önkormányzat által kijelölt helyre
| (meglévő, bontandó burkolt ároknál) |  | 1 | db |  | (meglévő, bontandó burkolt ároknál) | 1 | db |  | Ft/ | db | 0
27 | Meglévő víznyelő akna elbontása és elszállítása az Önkormányzat által kijelölt helyre |  |  |  | 27 | Meglévő víznyelő akna elbontása és elszállítása az Önkormányzat által kijelölt helyre
| (Thegze L. utcai csomópont) |  | 1 | db |  | (Thegze L. utcai csomópont) | 1 | db |  | Ft/ | db | 0
28 | Meglévő rácsos folyóka elbontása és elszállítása az Önkormányzat által kijelölt helyre |  |  |  | 28 | Meglévő rácsos folyóka elbontása és elszállítása az Önkormányzat által kijelölt helyre
| (Thegze L. utcai csomópont) |  | 11.8 | fm |  | (Thegze L. utcai csomópont) | 11.8 | fm |  | Ft/ | fm | 0
29 | Meglévő beton virágládák áthelyezése űrszelvényen kívülre |  |  |  | 29 | Meglévő beton virágládák áthelyezése űrszelvényen kívülre
| (Szociális otthon kezdeténél) |  | 4 | db |  | (Szociális otthon kezdeténél) | 4 | db |  | Ft/ | db | 0
[6 empty] | Összesen: | [5 empty] | 0
II. KÖZMŰVEK |  |  |  |  | II. KÖZMŰVEK
| Tétel: |  | Mennyiség: |  |  | Tétel: | Mennyiség: |  | Egységár |  |  | Díjtétel (Ft)
1 | Közművek feltárása kutató árok készítéssel, óvatos kézi földmunkavégzéssel, feltöltéssel, tömörítés |  |  |  | 1 | Közművek feltárása kutató árok készítéssel, óvatos kézi földmunkavégzéssel, feltöltéssel, tömörítés
| Trγ=92% tömörségi fokra (E2=50MN/m2) |  | 2 | db |  | Trγ=92% tömörségi fokra (E2=50MN/m2) | 2 | db |  | Ft/ | db | 0
2 | Gázelzáró fedlap cseréje öntöttvas kivitelűre |  |  |  | 2 | Gázelzáró fedlap cseréje öntöttvas kivitelűre
| szintre emeléssel |  | 1 | db |  | szintre emeléssel | 1 | db |  | Ft/ | db | 0
3 | D600 mm öntöttvas aknafedlap szintre emelése |  |  |  | 3 | D600 mm öntöttvas aknafedlap szintre emelése
| (csapadék csatorna) |  | 1 | db |  | (csapadék csatorna) | 1 | db |  | Ft/ | db | 0
4 | Forgalomirányító aknafedlap szintre emelése |  |  |  | 4 | Forgalomirányító aknafedlap szintre emelése
|  |  | 2 | db |  |  | 2 | db |  | Ft/ | db | 0
5 | Forgalomirányító akna megszüntetése bontással, feltöltéssel, helyreállítással, |  |  |  | 5 | Forgalomirányító akna megszüntetése bontással, feltöltéssel, helyreállítással,
| védőcsövek összekötésével |  | 1 | db |  | védőcsövek összekötésével | 1 | db |  | Ft/ | db | 0
[6 empty] | Összesen: | [5 empty] | 0
III. ALÉPÍTMÉNYI MUNKÁK |  |  |  |  | III. ALÉPÍTMÉNYI MUNKÁK
| Tétel: |  | Mennyiség: |  |  | Tétel: | Mennyiség: |  | Egységár |  |  | Díjtétel (Ft)
1 | Humuszos termőföld leszedés átlag 20 cm vtg-ban |  |  |  | 1 | Humuszos termőföld leszedés átlag 20 cm vtg-ban
| (számítógépes területmérés alapján) | 814,6×0,2= | 162.9 | m3 |  | (számítógépes területmérés alapján) | 162.9 | m3 |  | Ft/ | m3 | 0
2 | Úttükör földkiemelés átlag 25 cm vastagságban |  |  |  | 2 | Úttükör földkiemelés átlag 25 cm vastagságban
| (számítógépes területmérés alapján) | 1116,1×0,25= | 279 | m3 |  | (számítógépes területmérés alapján) | 279 | m3 |  | Ft/ | m3 | 0
3 | Kitermelt alkalmatlan föld elszállítása az Önkormányzat által kijelölt helyre |  |  |  | 3 | Kitermelt alkalmatlan föld elszállítása az Önkormányzat által kijelölt helyre
|  | 279×1,35= | 376.7 | m3 |  |  | 376.7 | m3 |  | Ft/ | m3 | 0
4 | Úttükör készítése |  |  |  | 4 | Úttükör készítése
| (számítógépes területmérés alapján) |  | 1116.1 | m2 |  | (számítógépes területmérés alapján) | 1116.1 | m2 |  | Ft/ | m2 | 0
5 | Tükör tömörítés kis felületen 30 cm vtg-ban |  |  |  | 5 | Tükör tömörítés kis felületen 30 cm vtg-ban
| Trγ=92% tömörségi fokra (E2=50MN/m2) | 1116,1×0,3= | 334.8 | m3 |  | Trγ=92% tömörségi fokra (E2=50MN/m2) | 334.8 | m3 |  | Ft/ | m3 | 0
6 | 200 mm vtg. szemcsés anyagból készült talajjavító/fagyvédő réteg terítése |  |  |  | 6 | 200 mm vtg. szemcsés anyagból készült talajjavító/fagyvédő réteg terítése
| (számítógépes területmérés alapján) | 809,8×0,2= | 162 | m3 |  | (számítógépes területmérés alapján) | 162 | m3 |  | Ft/ | m3 | 0
7 | Szemcsés anyagból készült talajjavító/fagyvédő réteg tömörítése |  |  |  | 7 | Szemcsés anyagból készült talajjavító/fagyvédő réteg tömörítése
| Trγ=96% tömörségi fokra (E2=50MN/m2) |  | 162 | m3 |  | Trγ=96% tömörségi fokra (E2=50MN/m2) | 162 | m3 |  | Ft/ | m3 | 0
8 | Deponált, osztályozott beton és aszfalt törmelék újrahasznosítása, 150 mm vtg. |  |  |  | 8 | Deponált, osztályozott beton és aszfalt törmelék újrahasznosítása, 150 mm vtg.
| FZKA 0/32 útalapba keveréssel | 15,0+6,3+16,4= | 37.7 | m3 |  | FZKA 0/32 útalapba keveréssel | 37.7 | m3 |  | Ft/ | m3 | 0
9 | Szükséges vásárolt zőzottkő anyag 150 mm vtg. FZKA 0/32 útalap építéshez |  |  |  | 9 | Szükséges vásárolt zőzottkő anyag 150 mm vtg. FZKA 0/32 útalap építéshez
| (számítógépes területmérés alapján) | 809,8×0,15-37,7= | 83.8 | m3 |  | (számítógépes területmérés alapján) | 83.8 | m3 |  | Ft/ | m3 | 0
10 | FZKA 0/32 alap réteg tömörítése |  |  |  | 10 | FZKA 0/32 alap réteg tömörítése
| Trγ=96% tömörségi fokra (E2=50MN/m2) |  | 83.8 | m3 |  | Trγ=96% tömörségi fokra (E2=50MN/m2) | 83.8 | m3 |  | Ft/ | m3 | 0
11 | 200 mm vtg. CKt-2 jelű hidraulikus stabilizációs alapréteg készítése |  |  |  | 11 | 200 mm vtg. CKt-2 jelű hidraulikus stabilizációs alapréteg készítése
| (számítógépes területmérés) | 115,1×0,2= | 23 | m3 |  | (számítógépes területmérés) | 23 | m3 |  | Ft/ | m3 | 0
12 | CKt-2 jelű hidraulikus stabilizációs alapréteg tömörítése |  |  |  | 12 | CKt-2 jelű hidraulikus stabilizációs alapréteg tömörítése
|  |  | 23 | m3 |  |  | 23 | m3 |  | Ft/ | m3 | 0
13 | Kerti szegély építése 1000×250×50 mm e.gy. beton szegélyelemből, C20/25-32-F1 min. |  |  |  | 13 | Kerti szegély építése 1000×250×50 mm e.gy. beton szegélyelemből, C20/25-32-F1 min.
| monolit beton alapgerendával (számítógépes hosszmérés alapján) |  | 490.7 | fm |  | monolit beton alapgerendával (számítógépes hosszmérés alapján) | 490.7 | fm |  | Ft/ | fm | 0
14 | Kiemelt szegély építése 1000 (250)×300×150 mm e.gy. beton szegélyelemből, C20/25-32-F1 |  |  |  | 14 | Kiemelt szegély építése 1000 (250)×300×150 mm e.gy. beton szegélyelemből, C20/25-32-F1
| min. monolit beton alapgerendával (számítógépes hosszmérés alapján) |  | 75.7 | fm |  | min. monolit beton alapgerendával (számítógépes hosszmérés alapján) | 75.7 | fm |  | Ft/ | fm | 0
15 | Süllyesztett szegély építése 400×150×200 mm e.gy. beton szegélyelemből, C20/25-32-F1 min. |  |  |  | 15 | Süllyesztett szegély építése 400×150×200 mm e.gy. beton szegélyelemből, C20/25-32-F1 min.
| monolit beton alapgerendával (számítógépes hosszmérés alapján) |  | 43 | fm |  | monolit beton alapgerendával (számítógépes hosszmérés alapján) | 43 | fm |  | Ft/ | fm | 0
16 | 300×300×60 mm e. gy. taktilis jelölőkő építése C20/25-32-F1 min. |  |  |  | 16 | 300×300×60 mm e. gy. taktilis jelölőkő építése C20/25-32-F1 min.
| monolit beton alapgerendával (számítógépes területmérés alapján) |  | 8.4 | m2 |  | monolit beton alapgerendával (számítógépes területmérés alapján) | 8.4 | m2 |  | Ft/ | m2 | 0
17 | 300×300×60 mm e. gy. taktilis vezetőkő építése C20/25-32-F1 min. |  |  |  | 17 | 300×300×60 mm e. gy. taktilis vezetőkő építése C20/25-32-F1 min.
| monolit beton alapgerendával (számítógépes területmérés alapján) |  | 2.7 | m2 |  | monolit beton alapgerendával (számítógépes területmérés alapján) | 2.7 | m2 |  | Ft/ | m2 | 0
[6 empty] | Összesen: | [5 empty] | 0
IV. FELÉPÍTMÉNYI MUNKÁK |  |  |  |  | IV. FELÉPÍTMÉNYI MUNKÁK
| Tétel: |  | Mennyiség: |  |  | Tétel: | Mennyiség: |  | Egységár |  |  | Díjtétel (Ft)
1 | 30 mm vtg. AC 8 kopó jelű aszfaltbeton kopóréteg készítése 50/70 útépítési bitumennel |  |  |  | 1 | 30 mm vtg. AC 8 kopó jelű aszfaltbeton kopóréteg készítése 50/70 útépítési bitumennel
| (számítógépes terület mérés) | 658,7×0,03= | 19.8 | m3 |  | (számítógépes terület mérés) | 19.8 | m3 |  | Ft/ | m3 | 0
2 | 35 mm vtg. AC 11 kötő jelű aszfaltbeton kötőréteg készítése 50/70 útépítési bitumennel |  |  |  | 2 | 35 mm vtg. AC 11 kötő jelű aszfaltbeton kötőréteg készítése 50/70 útépítési bitumennel
| (számítógépes terület mérés) | 658,7×0,035= | 23.1 | m3 |  | (számítógépes terület mérés) | 23.1 | m3 |  | Ft/ | m3 | 0
3 | 40 mm vtg. AC 11 kopó jelű aszfaltbeton kopóréteg készítése 50/70 útépítési bitumennel |  |  |  | 3 | 40 mm vtg. AC 11 kopó jelű aszfaltbeton kopóréteg készítése 50/70 útépítési bitumennel
| (számítógépes terület mérés) | 137,6×0,04= | 5.5 | m3 |  | (számítógépes terület mérés) | 5.5 | m3 |  | Ft/ | m3 | 0
4 | 70 mm vtg. AC 22 kötő jelű aszfaltbeton kötőréteg készítése 35/50 útépítési bitumennel |  |  |  | 4 | 70 mm vtg. AC 22 kötő jelű aszfaltbeton kötőréteg készítése 35/50 útépítési bitumennel
| út és erősített kapubejáró pályaszerkezet | 115,1×0,07= | 8.1 | m3 |  | út és erősített kapubejáró pályaszerkezet | 8.1 | m3 |  | Ft/ | m3 | 0
5 | 60 mm vtg. előre gyártott kiselemes (100×200 mm) sárga színű térkő burkolat készítése |  |  |  | 5 | 60 mm vtg. előre gyártott kiselemes (100×200 mm) sárga színű térkő burkolat készítése
| 40 mm vtg. NZ 0/4 zúzalék ágyazattal |  | 17.2 | m2 |  | 40 mm vtg. NZ 0/4 zúzalék ágyazattal | 17.2 | m2 |  | Ft/ | m2 | 0
[6 empty] | Összesen: | [5 empty] | 0
V. VÍZÉPÍTÉSI MUNKÁK |  |  |  |  | V. VÍZÉPÍTÉSI MUNKÁK
| Tétel: |  | Mennyiség: |  |  | Tétel: | Mennyiség: |  | Egységár |  |  | Díjtétel (Ft)
1 | Meglévő árokmeder rendezése (Thegze L. utcai csomópont) |  |  |  | 1 | Meglévő árokmeder rendezése (Thegze L. utcai csomópont)
| (számítógépes hosszmérés alapján) | 5,0+44,5= | 49.5 | fm |  | (számítógépes hosszmérés alapján) | 49.5 | fm |  | Ft/ | fm | 0
2 | Meglévő meder burkolása 3,6 m2/fm területen beton fejgerendával (Thegze L. utcai csomópont) |  |  |  | 2 | Meglévő meder burkolása 3,6 m2/fm területen beton fejgerendával (Thegze L. utcai csomópont)
| (számítógépes hosszmérés alapján) |  | 5 | fm |  | (számítógépes hosszmérés alapján) | 5 | fm |  | Ft/ | fm | 0
3 | 1000 mm átmérőjű beton csőáteresz építése monolit beton előfejjel (Thegze L. utcai csomópont) |  |  |  | 3 | 1000 mm átmérőjű beton csőáteresz építése monolit beton előfejjel (Thegze L. utcai csomópont)
| (számítógépes hosszmérés alapján) |  | 8 | fm |  | (számítógépes hosszmérés alapján) | 8 | fm |  | Ft/ | fm | 0
4 | Meglévő NA 500 KG PVC csapadék csatorna meghosszabbítása (Thegze L. utcai csomópont) |  |  |  | 4 | Meglévő NA 500 KG PVC csapadék csatorna meghosszabbítása (Thegze L. utcai csomópont)
| (számítógépes hosszmérés alapján) |  | 3 | fm |  | (számítógépes hosszmérés alapján) | 3 | fm |  | Ft/ | fm | 0
5 | 48×48 cm méretű víznyelő akna építése D400 teherbírású víznyelő ráccsal |  |  |  | 5 | 48×48 cm méretű víznyelő akna építése D400 teherbírású víznyelő ráccsal
|  |  | 2 | db |  |  | 2 | db |  | Ft/ | db | 0
6 | NA 300 KG PVC víznyelő bekötés készítése (Thegze L. utcai csomópont) |  |  |  | 6 | NA 300 KG PVC víznyelő bekötés készítése (Thegze L. utcai csomópont)
| (számítógépes hosszmérés alapján) |  | 9 | fm |  | (számítógépes hosszmérés alapján) | 9 | fm |  | Ft/ | fm | 0
7 | NA 200 KG PVC bekötés készítése (VÜSZI csp. meglévő, megmaradó rácsos folyóka) |  |  |  | 7 | NA 200 KG PVC bekötés készítése (VÜSZI csp. meglévő, megmaradó rácsos folyóka)
| (számítógépes hosszmérés alapján) |  | 8.3 | fm |  | (számítógépes hosszmérés alapján) | 8.3 | fm |  | Ft/ | fm | 0
8 | NA 300 KG PVC víznyelő bekötés készítése monolit utófejjel (OPEL márkakereskedés előtt) |  |  |  | 8 | NA 300 KG PVC víznyelő bekötés készítése monolit utófejjel (OPEL márkakereskedés előtt)
| (számítógépes hosszmérés alapján) |  | 9.5 | fm |  | (számítógépes hosszmérés alapján) | 9.5 | fm |  | Ft/ | fm | 0
9 | Monolit beton akna építése 2,50×1,50 m belmérettel, ülepítő zsomppal, 700×700 mm |  |  |  | 9 | Monolit beton akna építése 2,50×1,50 m belmérettel, ülepítő zsomppal, 700×700 mm
| öntöttvas fedlapú lebúvó nyílással (Thegze L. utcai csomópont) |  | 1 | db |  | öntöttvas fedlapú lebúvó nyílással (Thegze L. utcai csomópont) | 1 | db |  | Ft/ | db | 0
[6 empty] | Összesen: | [5 empty] | 0
VI. FORGALOMTECHNIKAI MUNKÁK |  |  |  |  | VI. FORGALOMTECHNIKAI MUNKÁK
| Tétel: |  | Mennyiség: |  |  | Tétel: | Mennyiség: |  | Egységár |  |  | Díjtétel (Ft)
1 | Meglévő jelzőtábla áthelyezése oszlopra (kikerülési irányt jelző tábla és EAK tábla) |  |  |  | 1 | Meglévő jelzőtábla áthelyezése oszlopra (kikerülési irányt jelző tábla és EAK tábla)
|  |  | 2 | db |  |  | 2 | db |  | Ft/ | db | 0
2 | Meglévő törött jelzőtábla cseréje (besorolás rendjét jelző tábla) |  |  |  | 2 | Meglévő törött jelzőtábla cseréje (besorolás rendjét jelző tábla)
|  |  | 1 | db |  |  | 1 | db |  | Ft/ | db | 0
3 | Jelzőtábla oszlop elhelyezése 60 mm átmérővel, horganyzott acélból monolit betontömb alapozással |  |  |  | 3 | Jelzőtábla oszlop elhelyezése 60 mm átmérővel, horganyzott acélból monolit betontömb alapozással
|  |  | 7 | db |  |  | 7 | db |  | Ft/ | db | 0
4 | Jelzőtábla oszlop elhelyezése 76 mm átmérővel, horganyzott acélból monolit betontömb alapozással |  |  |  | 4 | Jelzőtábla oszlop elhelyezése 76 mm átmérővel, horganyzott acélból monolit betontömb alapozással
|  |  | 5 | db |  |  | 5 | db |  | Ft/ | db | 0
5 | "Kerékpárút" (KRESZ 26.) jelzőtábla elhelyezése oszlopra |  |  |  | 5 | "Kerékpárút" (KRESZ 26.) jelzőtábla elhelyezése oszlopra
| (VIP fóliázású D=450 mm) |  | 5 | db |  | (VIP fóliázású D=450 mm) | 5 | db |  | Ft/ | db | 0
6 | "Kerékpárút vége" (KRESZ 26/a) jelzőtábla elhelyezése oszlopra |  |  |  | 6 | "Kerékpárút vége" (KRESZ 26/a) jelzőtábla elhelyezése oszlopra
| (VIP fóliázású D=450 mm) |  | 1 | db |  | (VIP fóliázású D=450 mm) | 1 | db |  | Ft/ | db | 0
7 | "Gyalog- és kerékpárút" (elválasztott, KRESZ 26/e) jelzőtábla elhelyezése oszlopra |  |  |  | 7 | "Gyalog- és kerékpárút" (elválasztott, KRESZ 26/e) jelzőtábla elhelyezése oszlopra
| (VIP fóliázású D=450 mm) |  | 2 | db |  | (VIP fóliázású D=450 mm) | 2 | db |  | Ft/ | db | 0
8 | "Gyalog- és kerékpárút vége" (elválasztott, KRESZ 26/g) jelzőtábla elhelyezése oszlopra |  |  |  | 8 | "Gyalog- és kerékpárút vége" (elválasztott, KRESZ 26/g) jelzőtábla elhelyezése oszlopra
| (VIP fóliázású D=450 mm) |  | 1 | db |  | (VIP fóliázású D=450 mm) | 1 | db |  | Ft/ | db | 0
9 | "Kötelező haladási irány" (KRESZ 18.) jelzőtábla elhelyezése oszlopra |  |  |  | 9 | "Kötelező haladási irány" (KRESZ 18.) jelzőtábla elhelyezése oszlopra
| (VIP fóliázású D=600 mm) |  | 1 | db |  | (VIP fóliázású D=600 mm) | 1 | db |  | Ft/ | db | 0
10 | "Elsőbbségadás kötelező" (KRESZ 9.) jelzőtábla elhelyezése oszlopra |  |  |  | 10 | "Elsőbbségadás kötelező" (KRESZ 9.) jelzőtábla elhelyezése oszlopra
| (VIP fóliázású D=450 mm) |  | 1 | db |  | (VIP fóliázású D=450 mm) | 1 | db |  | Ft/ | db | 0
11 | "Egyéb veszély" (KRESZ 94.) jelzőtábla elhelyezése oszlopra |  |  |  | 11 | "Egyéb veszély" (KRESZ 94.) jelzőtábla elhelyezése oszlopra
| (VIP fóliázású D=600 mm) |  | 1 | db |  | (VIP fóliázású D=600 mm) | 1 | db |  | Ft/ | db | 0
12 | "Gyalogosátkelés" (KRESZ 83.) jelzőtábla elhelyezése oszlopra |  |  |  | 12 | "Gyalogosátkelés" (KRESZ 83.) jelzőtábla elhelyezése oszlopra
| (VIP fóliázású D=600 mm) |  | 2 | db |  | (VIP fóliázású D=600 mm) | 2 | db |  | Ft/ | db | 0
13 | "Kerékpárosok" (KRESZ 95/b) jelzőtábla elhelyezése oszlopra |  |  |  | 13 | "Kerékpárosok" (KRESZ 95/b) jelzőtábla elhelyezése oszlopra
| (VIP fóliázású D=600 mm) |  | 5 | db |  | (VIP fóliázású D=600 mm) | 5 | db |  | Ft/ | db | 0
14 | "Út melletti kerékpárút" (KRESZ 117/d) jelzőtábla elhelyezése oszlopra |  |  |  | 14 | "Út melletti kerékpárút" (KRESZ 117/d) jelzőtábla elhelyezése oszlopra
| (VIP fóliázású D=600 mm) |  | 1 | db |  | (VIP fóliázású D=600 mm) | 1 | db |  | Ft/ | db | 0
15 | "Út melletti kerékpárút" (KRESZ 117/e) jelzőtábla elhelyezése oszlopra |  |  |  | 15 | "Út melletti kerékpárút" (KRESZ 117/e) jelzőtábla elhelyezése oszlopra
| (VIP fóliázású D=600 mm) |  | 2 | db |  | (VIP fóliázású D=600 mm) | 2 | db |  | Ft/ | db | 0
16 | "Kijelölt gyalogos-átkelőhely" (KRESZ 103.) jelzőtábla elhelyezése oszlopra |  |  |  | 16 | "Kijelölt gyalogos-átkelőhely" (KRESZ 103.) jelzőtábla elhelyezése oszlopra
| (VIP fóliázású D=600 mm) |  | 3 | db |  | (VIP fóliázású D=600 mm) | 3 | db |  | Ft/ | db | 0
17 | "Forgalmi rend változás" kiegészítő jelzőtábla elhelyezése oszlopra |  |  |  | 17 | "Forgalmi rend változás" kiegészítő jelzőtábla elhelyezése oszlopra
| (VIP fóliázású 350×175 mm) |  | 2 | db |  | (VIP fóliázású 350×175 mm) | 2 | db |  | Ft/ | db | 0
18 | "Utat keresztező kerékpárosok elsőbbsége" kiegészítő jelzőtábla elhelyezése oszlopra |  |  |  | 18 | "Utat keresztező kerékpárosok elsőbbsége" kiegészítő jelzőtábla elhelyezése oszlopra
| (VIP fóliázású 350×350 mm) |  | 2 | db |  | (VIP fóliázású 350×350 mm) | 2 | db |  | Ft/ | db | 0
19 | Kiegészítő (KRESZ 62.) jelzőtábla elhelyezése oszlopra |  |  |  | 19 | Kiegészítő (KRESZ 62.) jelzőtábla elhelyezése oszlopra
| (VIP fóliázású 350×175 mm) |  | 5 | db |  | (VIP fóliázású 350×175 mm) | 5 | db |  | Ft/ | db | 0
20 | Meglévő fehér színű tartós burkolati jel eltávolítása nagynyomású vízsugárral |  |  |  | 20 | Meglévő fehér színű tartós burkolati jel eltávolítása nagynyomású vízsugárral
| (forgalom elől elzárt terület) | 26,1×0,12= | 3.1 | m2 |  | (forgalom elől elzárt terület) | 3.1 | m2 |  | Ft/ | m2 | 0
21 | Fehér színű tartós burkolati jel festése kézi erővel |  |  |  | 21 | Fehér színű tartós burkolati jel festése kézi erővel
| (záróvonal) | 27,3×0,12= | 3.3 | m2 |  | (záróvonal) | 3.3 | m2 |  | Ft/ | m2 | 0
22 | Fehér színű tartós burkolati jel festése kézi erővel |  |  |  | 22 | Fehér színű tartós burkolati jel festése kézi erővel
| (terelővonal) | (6/2)×0,12= | 0.4 | m2 |  | (terelővonal) | 0.4 | m2 |  | Ft/ | m2 | 0
23 | Fehér színű tartós burkolati jel festése kézi erővel |  |  |  | 23 | Fehér színű tartós burkolati jel festése kézi erővel
| (gyalogos átkelőhely, megállási hely) | 43,3×0,5= | 21.7 | m2 |  | (gyalogos átkelőhely, megállási hely) | 21.7 | m2 |  | Ft/ | m2 | 0
24 | Sárga színű tartós burkolati jel festése kézi erővel |  |  |  | 24 | Sárga színű tartós burkolati jel festése kézi erővel
| (kerékpáros átvezetés) | 48×0,5×0,5= | 12 | m2 |  | (kerékpáros átvezetés) | 12 | m2 |  | Ft/ | m2 | 0
25 | Sárga színű oldószeres burkolati jel festése kerékpárúton |  |  |  | 25 | Sárga színű oldószeres burkolati jel festése kerékpárúton
| (terelővonal) | (238,5/2)×0,12= | 14.3 | m2 |  | (terelővonal) | 14.3 | m2 |  | Ft/ | m2 | 0
26 | Sárga színű oldószeres burkolati jel festése kerékpárúton |  |  |  | 26 | Sárga színű oldószeres burkolati jel festése kerékpárúton
| (záróvonal) | 58,6×0,12= | 7 | m2 |  | (záróvonal) | 7 | m2 |  | Ft/ | m2 | 0
27 | Sárga színű oldószeres burkolati jel festése kerékpárúton |  |  |  | 27 | Sárga színű oldószeres burkolati jel festése kerékpárúton
| (forgalom elől elzárt terület) | 18,6×0,12= | 2.2 | m2 |  | (forgalom elől elzárt terület) | 2.2 | m2 |  | Ft/ | m2 | 0
28 | Sárga színű oldószeres burkolati jel festése kerékpárúton |  |  |  | 28 | Sárga színű oldószeres burkolati jel festése kerékpárúton
| (megállás helyét jelző vonal) | 5,8×0,2= | 1.2 | m2 |  | (megállás helyét jelző vonal) | 1.2 | m2 |  | Ft/ | m2 | 0
29 | Sárga színű oldószeres burkolati jel festése kerékpárúton |  |  |  | 29 | Sárga színű oldószeres burkolati jel festése kerékpárúton
| (elsőbbségadás kötelező burkolati jel) | 0,4×3 db= | 1.2 | m2 |  | (elsőbbségadás kötelező burkolati jel) | 1.2 | m2 |  | Ft/ | m2 | 0
30 | Sárga színű oldószeres burkolati jel festése helyi közúton |  |  |  | 30 | Sárga színű oldószeres burkolati jel festése helyi közúton
| (kerékpáros piktogram jobbra mutató jelzéssel) | 0,6×1 db= | 0.6 | m2 |  | (kerékpáros piktogram jobbra mutató jelzéssel) | 0.6 | m2 |  | Ft/ | m2 | 0
31 | Sárga színű oldószeres burkolati jel festése kerékpárúton |  |  |  | 31 | Sárga színű oldószeres burkolati jel festése kerékpárúton
| (torzítatlan kerékpáros piktogram) | 0,15×13 db= | 2 | m2 |  | (torzítatlan kerékpáros piktogram) | 2 | m2 |  | Ft/ | m2 | 0
32 | Sárga színű oldószeres burkolati jel festése kerékpáros átvezetésekben |  |  |  | 32 | Sárga színű oldószeres burkolati jel festése kerékpáros átvezetésekben
| (torzított kerékpáros piktogram) | 0,4×7 db= | 2.8 | m2 |  | (torzított kerékpáros piktogram) | 2.8 | m2 |  | Ft/ | m2 | 0
33 | Sárga színű oldószeres burkolati jel festése gyalogos felületen |  |  |  | 33 | Sárga színű oldószeres burkolati jel festése gyalogos felületen
| (gyalogos piktogram) | 0,25×6 db= | 1.5 | m2 |  | (gyalogos piktogram) | 1.5 | m2 |  | Ft/ | m2 | 0
34 | 1,5"-os acélcső védőkorlát telepítése monolit betontömb alapozással |  |  |  | 34 | 1,5"-os acélcső védőkorlát telepítése monolit betontömb alapozással
| (számítógépes hosszmérés alapján) |  | 83.5 | m |  | (számítógépes hosszmérés alapján) | 83.5 | m |  | Ft/ | m | 0
35 | Vörös színű tartós burkolati jel festése az elsőbbséggel rendelkező kerékpáros átvezetéseknél |  |  |  | 35 | Vörös színű tartós burkolati jel festése az elsőbbséggel rendelkező kerékpáros átvezetéseknél
|  | 19,3+13,8+17,4+10,8= | 61.3 | m2 |  |  | 61.3 | m2 |  | Ft/ | m2 | 0
36 | Forgalomtechnikai tükör felszerelése jelzőtábla oszlopra |  |  |  | 36 | Forgalomtechnikai tükör felszerelése jelzőtábla oszlopra
|  |  | 2 | db |  |  | 2 | db |  | Ft/ | db | 0
37 | Állandó üzemű sárga villogó kiépítése a Thegze utcai jelzőlámpás csomópontban (gyal+kerékp.) |  |  |  | 37 | Állandó üzemű sárga villogó kiépítése a Thegze utcai jelzőlámpás csomópontban (gyal+kerékp.)
| Biztonsági audit javaslatára |  | 1 | db |  | Biztonsági audit javaslatára | 1 | db |  | Ft/ | db | 0
[6 empty] | Összesen: | [5 empty] | 0
VII. BEFEJEZŐ MUNKÁK |  |  |  |  | VII. BEFEJEZŐ MUNKÁK
| Tétel: |  | Mennyiség: |  |  | Tétel: | Mennyiség: |  | Egységár |  |  | Díjtétel (Ft)
1 | Padka készítése 200 mm vtg. termőföld terítéssel, leszedett humuszréteg anyagából |  |  |  | 1 | Padka készítése 200 mm vtg. termőföld terítéssel, leszedett humuszréteg anyagából
|  | 249,0×0,2= | 49.8 | m3 |  |  | 49.8 | m3 |  | Ft/ | m3 | 0
2 | Padka füvesítése 30-50 g/m2 fűmagkeverékkel (utógondozás az első kaszállásig) |  |  |  | 2 | Padka füvesítése 30-50 g/m2 fűmagkeverékkel (utógondozás az első kaszállásig)
|  |  | 249 | m2 |  |  | 249 | m2 |  | Ft/ | m2 | 0
3 | Termőföld terítés 200 mm vtg.-ban meglévő, elbontott járda területének rekultiválására |  |  |  | 3 | Termőföld terítés 200 mm vtg.-ban meglévő, elbontott járda területének rekultiválására
| (Thegze L. utcai csomópont) | 44,2×0,2= | 8.8 | m3 |  | (Thegze L. utcai csomópont) | 8.8 | m3 |  | Ft/ | m3 | 0
4 | Füvesítés 30-50 g/m2 fűmagkeverékkel az elbontott járda területén |  |  |  | 4 | Füvesítés 30-50 g/m2 fűmagkeverékkel az elbontott járda területén
| (utógondozás az első kaszállásig) (Thegze L. utcai csomópont) |  | 44.2 | m2 |  | (utógondozás az első kaszállásig) (Thegze L. utcai csomópont) | 44.2 | m2 |  | Ft/ | m2 | 0
5 | Megmaradó humuszos termőföld elszállítása az Önkormányzat által kijelölt helyre |  |  |  | 5 | Megmaradó humuszos termőföld elszállítása az Önkormányzat által kijelölt helyre
| (tömör mennyiség) | 162,9-49,8-8,8= | 104.3 | m3 |  | (tömör mennyiség) | 104.3 | m3 |  | Ft/ | m3 | 0
[6 empty] | Összesen: | [5 empty] | 0
VIII. EGYÉB MUNKÁK |  |  |  |  | VIII. EGYÉB MUNKÁK
| Tétel: |  | Mennyiség: |  |  | Tétel: | Mennyiség: |  | Egységár |  |  | Díjtétel (Ft)
1 | Ideiglenes forgalomkorlátozás jóváhagyott terv szerinti kialakítása |  |  |  | 1 | Ideiglenes forgalomkorlátozás jóváhagyott terv szerinti kialakítása
| (Magyar Közút Nzrt. területét is érinti) |  | 1 | tétel |  | (Magyar Közút Nzrt. területét is érinti) | 1 | tétel |  | Ft/ | tétel | 0
2 | Közmű szakfelügyeletek |  |  |  | 2 | Közmű szakfelügyeletek
| előirányzott |  | 3 | nap |  | előirányzott | 3 | nap |  | Ft/ | nap | 0
3 | Esetleges közmű védelembe helyezések |  |  |  | 3 | Esetleges közmű védelembe helyezések
| előirányzott és becsült tétel |  | 145 | fm |  | előirányzott és becsült tétel | 145 | fm |  | Ft/ | fm | 0
4 | Törőgép kiszállási díja aszfalt és beton törmelékek újrahasznosításához |  |  |  | 4 | Törőgép kiszállási díja aszfalt és beton törmelékek újrahasznosításához
| előirányzott |  | 1 | tétel |  | előirányzott | 1 | tétel |  | Ft/ | tétel | 0
5 | Műszaki átadási dokumnetáció összeállítása, megvalósulási terv és geodéziai bemérés készítése |  |  |  | 5 | Műszaki átadási dokumnetáció összeállítása, megvalósulási terv és geodéziai bemérés készítése
| előirányzott |  | 1 | tétel |  | előirányzott | 1 | tétel |  | Ft/ | tétel | 0
6 | Közvilágítás bővítése új karral (előirányzott) |  |  |  | 6 | Közvilágítás bővítése új karral (előirányzott)
| (Thegze L. utcai csomópont) |  | 1 | db |  | (Thegze L. utcai csomópont) | 1 | db |  | Ft/ | db | 0
[6 empty] | Összesen: | [5 empty] | 0
KÖLTSÉGVETÉSI FŐÖSSZESÍTŐ
[5 empty] | I. BONTÁSI- ÉS ÉPÍTÉSELŐKÉSZÍTŐ MUNKÁK | [6 empty] | 0
[5 empty] | II. KÖZMŰVEK | [6 empty] | 0
[5 empty] | III. ALÉPÍTMÉNYI MUNKÁK | [6 empty] | 0
[5 empty] | IV. FELÉPÍTMÉNYI MUNKÁK | [6 empty] | 0
[5 empty] | V. VÍZÉPÍTÉSI MUNKÁK | [6 empty] | 0
[5 empty] | VI. FORGALOMTECHNIKAI MUNKÁK | [6 empty] | 0
[5 empty] | VII. BEFEJEZŐ MUNKÁK | [6 empty] | 0
[5 empty] | VIII. EGYÉB MUNKÁK | [6 empty] | 0
[5 empty] | ÖSSZESEN: | [6 empty] | 0
[5 empty] | 27 % áfa | [6 empty] | 0
[5 empty] | MINDÖSSZESEN: | [6 empty] | 0