## RL
Sor-szám | Megnevezés | Mennyi-ség | Egy-ség | Anyag egységár | Szerelés egységár | Anyag költség | Szerelési díj | Vállalási díj, nettó Ft
1 | Biztonsági védőkorlát | 30 | fm
2 | Törmelékszállítás, konténeres rakodás | 1 | m3
3 | Sitt, építési törmelék lerakóhelyi díj | 1 | m3
4 | Kábelárok: határvonalak kijelölésével, földkitermeléssel, árokfenék egyengetésével, két oldalán padka készítésével, földvisszatöltéssel, döngöléssel 0,7x0,6 m szélességben | 3 | fm
5 | Védőcső elhelyezése a kábelárokban, védőcső széthordásával, PVC NÁ 110 | 3 | fm
6 | Horganyzott acél vonóvezeték, csőbe húzva Ř 5 mm (0,16 kg/fm) | 3 | fm
7 | Kábel- ill. védőcső jelzőszalag | 3 | fm
8 | Aszfaltszegély vágás | 8 | fm
9 | Aszfaltburkolatok bontása, 0,4 m szélességben 9-cm-es | 3 | m2
10 | Aszfalt alatti beton bontás, 0,4 m x 0,3 m-ig | 3 | m2
11 | Útalapbeton készítése 2 m-nél keskenyebb sávban, 6-30 cm vastagságban, permetezett védőréteggel utókezelve, B 140-32/FN minőségű betonból | 3 | m3
12 | Kábelcsatorna vagy aknafedőlap leszedése és visszarakása 0,51-1,00 m2/db-ig, betonlap | 5 | db
13 | Alumínium jelzőoszlop betontömbje, földmunkával, betonozással | 2 | db
14 | Alumínium jelzőoszlop (sorkapcsos szerelőpanel nélkül). Méret: Ř 76x4x4000 mm | 2 | db
15 | Prizmás toldó alumínium jelzőoszlophoz | 2 | db
16 | Sorkapocs szerelvény alumínium vagy acél jelzőoszlopba, a helyszínen beszerelve. 30 elemes Weidmüller sorozatkapoccsal, szerelőpanellel együtt | 2 | db
17 | Kábelvég-kiképzés műanyag szigetelésű irányítástechnikai kábelen, 5 érszámig | 15 | db
18 | Műanyag szigetelésű irányítástechnikai kábel bekötése, 5 érszámig | 3 | db
19 | Kábelhúzás földárokba vagy csatornába | 105 | fm
20 | Kábelbujtatás kábelszálanként függőleges | 3 | db
21 | Kábelbujtatás vízszintes 15 m-ig | 4 | db
22 | Kábelbujtatás vízszintes 15 m felett | 1 | db
23 | NYY típusú jelzőkábel, 5x1,5 mm2 | 105 | fm
24 | Érintésvédelmi mérés jegyzőkönyv készítés 4 pld.-ban | 1 | db
25 | Földelés mérés dokumentálás. | 1 | db
26 | Szigetelés mérés dokumentálás. | 1 | db
27 | VEZÉRLŐPROGRAM ELSÖ HAT JELZŐCSOPORTRA | 1 | db
28 | VEZÉRLŐPROGRAM TOVÁBBI HAT JELZŐCSOPORTONKÉNT | 1 | db
29 | FORGALOMTÓL FÜGGŐ PROGRAM ELSŐ HAT JELZÖCSOPORTRA | 1 | db
30 | FORGALOMTÓL FÜGGŐ PROGRAM TOVÁBBI HAT JELZŐCSOPORTONKÉNT | 1 | db
31 | FIX CIKLUSIDEJŰ PROGRAMOK ELSŐ HAT JELZŐCSOPORTRA | 3 | db
32 | FIX CIKLUSIDEJŰ PROGRAMOK TOVÁBBI HAT JELZŐCSOPORTONKÉNT | 1 | db
33 | EPROM ÉGETÉS | 1 | db
34 | MONDIAL típusú jelzőlámpafej, visszaszerelés | 2 | db
35 | Gyalogos/kerékpáros maszk Ř 210 mm-es jelzőfejbe | 4 | db
36 | Geodéziai felmérés | 1 | db
37 | Szakfelügyleti díjak | 16 | óra
38 | Szabványos terelés telepítése (két irányból) az építés idejére | 1 | klt
39 | Komplex próba | 8 | szó
40 | Szerviz szakszolgálat | 8 | szpó
41 | Leszámolási dokumentáció kábelezési és oszlopbekötési munkáról | 1 | db
44 | Kutatógödör ásás I-IV. oszt. talajban oszlop vagy akna részére | 3 | db
[7 empty] | Nettó: | 0
[7 empty] | 27% | 0
[7 empty] | Bruttó: | 0