## Munka1
| mennyiség |  | egység | egységár Ft | tétel ár Ft
FÖLD- ÉS ELŐKÉSZÍTŐ MUNKA
1 | Ideiglenes energia és vízellátás
| 1 | 1 | db |  | 0
2 | Felvonulási épület telepítése, elbontása | Felvonulási épület, konténer telepítése, elbontása
|  | 1 | db |  | 0
3 | Nagy átmérőjű (kb.150cm) fatörzs felszín feletti részének és gyökérzetének (-1,0 m-ig) az eltávolítása (Munkaügyi Központ épülete előtt)
| 1 | 1 | db |  | 0
4 |  | Fakivágás jobbparti sávban, az U-elemes mederburkolat kifolyási oldalán
|  | 1 | db |  | 0
5 | Feltöltés eltávolítása a szerkezetről (padkák) |  |  |  | 0
| (4,6+5,4)*2,4*0,3 | 7.2 | m3 |  | 0
6 | Felvízi oldalon ideiglenes gyűjtőgát építése, a vízfolyás átvezetése a munkagödrön repülővezetékkel, min. 300mm PVC gégecső ("elszívó tömlő)
| 1 | 25 | fm |  | 0
7 | Vákuumkutas munkagödör víztelenítés - kiépítés, elbontás, üzemeltetés (a szerkezetépítés idejére: munkagödör kiemelés, ágyazat építés, e.gy. elemek elhelyezése) - kb. 2×35fm, 2×15nap
| 2*15 | 1 | db |  | 0
8 | Háttöltés eltávolítása, munkagödör kiemelése 1:1,5 rézsűvel, 204,65mBf szintig |  |  |  | 0
| 18,2*(21,3+2*1,5) | 442.26 | m3 |  | 0
9 | Közművezetékek kézi feltárása a régi műtárgy mindkét oldalán - ei.
| 2*(6,0+5,0)*0,6*2 | 26.4 | m3 |  | 0
10 | Háttöltés építés az elkészült hídfők mögött, kiegy. lemezek alsó síkjáig, rétegesen tömörítve
| 2*(21,3*2,1) | 89.46 | m3 |  | 0
11 | Háttöltés építés az elkészült hídfők mögött, az útpályán kívül
| 2*(2*2,0*3,8+(5,75+4,62)*5,5) | 144.47 | m3 |  | 0
12 | Talaj feltöltés készítése a felszerkezeten, szegély és járda között
| (4,62*0,86+5,75*0,75)*3,88 | 32.1485 | m3 |  | 0
13 | Tömörített homokos kavics ágyazat a szerkezet alsó síkja alatt, 20cm
| 20,85*3,5*0,2 | 14.595 | m3 |  | 0
14 | Tömörített homokos kavics ágyazat a szerkezeten, változó vastagságban
| 3,9*(2*2,0*0,57+(5,75+4,62)*0,2+6,5*0,5) | 29.6556 | m3 |  | 0
15 | Tömörített homokos kavics ágyazat a kiegy. lemezek alatt
| 2*2,0*16,1*0,2 | 12.88 | m3 |  | 0
16 | Gyökérálló geotextília terítés a szerkezeten, a zöldterület alatt
| (5,75+4,62+4*0,75)*4 | 53.48 | m2 |  | 0
BONTÁS
17 | Acél gyalogos korlátok bontása (ei.) A bontott anyagokszállítóeszközre rakása és elszállítása kijelölt lerakóhelyre, lerakóhelyi díjjal | Acél gyalogos korlátok bontása, bontott anyagok szállítóeszközre rakása és elszállítása kijelölt lerakóhelyre, lerakóhelyi díjjal (előir.)
| 0.3 | 0.3 | t |  | 0
18 | Útpálya burkolat táblás bontása teljes vastagságban a régi hídról és a munkagödör területéről; bontott anyagok szállítóeszközre rakása és elszállítása kijelölt lerakóhelyre, lerakóhelyi díjjal - összesen 33,5 fm – ei.
| 33,5*6,5*0,25 | 54.4375 | m3 |  | 0
19 | Járdaburkolat bontása teljes vastagságban a régi hídról és a munkagödör területéről; bontott anyagok szállítóeszközre rakása és elszállítása kijelölt lerakóhelyre, lerakóhelyi díjjal - 28,6+14,5 fm
| (28,6+14,5)*1,2*0,2 | 10.344 | m3 |  | 0
20 | Betonkő burkolat - 236, 238/4 hrsz. kapubejárók - elbontása (újrarakásra!)
| 23+24 | 47 | m2 |  | 0
21 | Vasbeton áteresz teljes körű elbontása; bontott anyagok szállítóeszközre rakása és elszállítása kijelölt lerakóhelyre, lerakóhelyi díjjal - ei.
| 2*(1,76+1,65)*0,2*22,05+5*5,5*0,3*1,5 | 42.4512 | m3 |  | 0
VÍZÉPÍTÉS
22 |  | Burkolt átmeneti mederszakasz kialakítása felvízi oldalon, a HIDROKULTÚRA Kft. terve alapján a 0+386,0 – 0+389,0 km szelvényben: 30cm betonba rakott terméskő; fenékszélesség b=2,0m; rézsűhajlás s=2:1
|  | 3 | fm |  | 0
23 | Átmeneti mederburkolat építése a híd után (kifolyási old.torzfelület), 2 fm - 20cm monolit vasalt beton, C20/25-32-XC4-XF4-C2 (1rtg Ф8/200x200 háló) + 5cm szerelőbeton + 15cm hom.kav.ágyazatban
| 2*(3+2+3) | 3.2 | m3 |  | 0
24 | Mederkorrekció a HIDROKULTÚRA Kft. terve alapján a 0+337,5-0+363,5 km szelvényben: meglévő CSOMIÉP 200x85 e.gy. U-elemek lesüllyesztése mintegy 60cm-rel, két oldalán meglévő mederlap burkolat kiegészítésével, a kifolyási oldalt lezáró betonfoggal
| 2*(3+2+3) | 24 | fm |  | 0
25 |  | Burkolt átmeneti mederszakasz kialakítása alvízi oldalon, a lesüllyesztett U-elemekhez csatlakozva, a HIDROKULTÚRA Kft. terve alapján a 0+334,5 - 0+337,5 km szelvényben: 30cm betonba rakott terméskő; fenékszélesség: b=1,2---->2,0m; rézsűhajlás s=1:1,5
|  | 3 | fm |  | 0
ALAPOZÁS
26 | 10cm szintbeállító aljzatbeton a szerkezet alsó síkja alatt, C12/16
| 20,85*3,4*0,1 | 7.089 | m3 |  | 0
27 | 10cm szerelőbteon kiegy. Lemezek alatt C10/12
| 2*16,1*1,8*0,1 | 5.796 | m3 |  | 0
SZERKEZETÉPÍTÉS
28 | Előregyártott vb keretelem (gyártás, szállítás, elhelyezés) - '1' jelű elemek, C30/37-32-XA2-XC2-XD1-XF2-C2
| zsalu: 19,2 m2 | 19.2 | m2
| beton (C30/37): 2,34m3 | 2.34 | m3
| betonacél (B60.50): 0,37t | 0.37 | t
| 20 | 20 | db |  | 0
29 | Előrgyártott vb keretelem (gyártás, szállítás, elhelyezés) - '2v' jelű elem C30/37-32-XA2-XC2-XD1-XF2-C2
| zsalu: 14,4 m2 | 14.4 | m2
| beton (C30/37): 1,75m3 | 1.75 | m3
| betonacél (B60.50): 0,34t | 0.34 | t
| 1 | 1 | db |  | 0
30 | Vasbeton együttdolgoztató koszorúgerenda, C20/25-32-XC2-XF1-C2
| zsalu: 2*(2*2,0+16,1)*0,2 | 8.04 | m2
| beton (C25/30): 2*2,0*16,1*0,2 | 12.88 | m3
| betonacél (B60.50): 2*0,7t | 1.4 | t
31 | Vasbeton kiegyenltő lemez, C20/25-32-XC2-XF1-C2
| zsalu: (20,6+21,1)*(0,2+0,44) | 26.688 | m2
| beton (C25/30): (20,6+21,1)*0,2*0,44 | 3.6696 | m3 |  | 0
| betonacél B60.50): 2*0,73 t | 1.46 | t
32 | Vasbeton szárnyfal, oldalfal és szegély, C30/37-32-XA2-XC2-XD1-XF2-C2
| zsalu: 2*2*((0,98/2+0,2)*0,98+0,2*3,44+5,8*0,57+(0,2+0,98*GYÖK(2)+0,57)*0,25) | 20.8367 | m2
| beton (C30/37): 2*(1,99*0,25+5,80*0,57*0,37) | 3.4414 | m3 |  | 0
| betonacél B60.50): 2*0,127 t | 0.254 | t
33 | Hegesztett acél pálcás hídkorlát készítése, elhelyezése, felületvédelemmel
| 0.244 | 0.24 | t |  | 0
SZIGETELÉS
34 | Talajjal érintkező monolit vasbeton felületek szigetelése 2 réteg vizes bitumen emulzióval (szárnyfal, szegély, kiegy.lemez hátsó sávja, oldala)
| 3,44+23,42-2*3,8+2*(16,1*2+2*0,2) | 84.46 | m2 |  | 0
35 | Modifikált bitumenes vastaglemez hídszigetelés készítése a pályalemez felületén, rávezetve a kiegy.lemezre 1,0 m hosszan, és az együttdolgoztató koszorúgerendára, felhajtva a szegély belső felületére 10cm magasan
| (20,35+0,2)*(3,48+2*0,3)+2*16,1*0,8 | 109.604 | m2 |  | 0
36 | Bv2 bevonat a szegélyek oldalán és a szélső keretelemeken
| 2*5,8*0,9+(1,0+0,75)*(2+3+1,13+0,5) | 22.0425 | m2 |  | 0
37 | Bv1 bevonat szegélyek felső síkján
| 2*0,37*5,8 | 4.292 | m2 |  | 0
38 | szigetelésvédő aszfalt készítése a szerkezet felső síkján, mÖA-11, 3,5cm
| 20,35*3,48 | 70.818 | m2 |  | 0
39 | szigetelésvédő beton a kiegy.lemezen, 10cm, C16/20
| 2*16,1*(1,0+0,25)*0,1 | 4.025 | m3
ÚTÉPÍTÉS
40 | Aszfaltburkolat marása a régi/új csatlakozásnál (4+4 fm), 0-4cm változó vastagságban
| (6,5+7,8)*4*0,02 | 1.144 | m3 |  | 0
41 | Beton útalap C12/16 készítése v=20cm
| (16*6,5+17,5*(6,5+7,8)/2)*0,2 | 45.825 | m3
42 | Aszfalt kötőréteg készítése, 7cm, AC-22/F
| (16*6,5+17,5*(6,5+7,8)/2)*0,07 | 229.125 | m2 |  | 0
43 | Aszfalt kopóréteg készítése, 4cm, AC-11/F
| (16*6,5+17,5*(6,5+7,8)/2)*0,04 | 229.125 | m2 |  | 0
44 | Kiemelt szegély építése előregyártott beton szegélykövekből, útpálya külső és járda belső szegélye
| 32,3+26,4+27,9+10,4 | 97 | fm
45 | Betonkő burkolat készítése 3cm homok ágyazatba (236, 238/4, 1053 hrsz. kapubejárók), 50% elbontott anyagból
| 23,0+30,2+21,4 | 74.6 | m2 |  | 0
46 | Járdaburkolat építése 40x40x6cm betonlap, 10cm betonágyazat, szerkezeten kívül 10cm tömörített homokos kavics
| (15,8+9,8+2,4+8,0)*1,64 | 59.04 | m2 |  | 0
ÚT VÍZTELENÍTÉS
47 | Víznyelő építése 1,0-1,50 m aknamélységgel, e.gy. Betonelemekből, 40/40cm-es öntöttvas ráccsal
| 6 | 6 | db |  | 0
48 | Víznyelő aknák bevezetése a vízfolyásba NÁ250mm KGPVC csővel, 1% hosszeséssel, a keretelemekbe bekészített NÁ300mm-es áttöréseken keresztül, tömítéssel
| 9,2+16,1 | 25.3 | fm |  | 0
49 | Hátszivárgó építése a kiegy.lemezek végében, beton folyóka + NÁ100mm-es perforált gégecső + kulékavics szivárgótest terfil szövettel burkolva, bekötve a monolit vasbeton mederrézsűbe
| 2*21,5 | 43 | fm |  | 0
KÖZMŰ ÉPÍTÉS
50 | Közművezetékek ideiglenes védelembe helyezése (felfüggesztése), végleges állapotban a felszerkezetre (védőaszfaltra) helyezése: ELMŰ 1kV + ELMŰ 20kV + M-Telekom 2xKPVC + INVITEL 1xNÁ100PVC + további 2db (ei.), feltárás alapján
| 12,0*8 | 84 | fm |  | 0
IVÓVÍZ VEZETÉK KIVÁLTÁSA (NALA_MI Kft. fedvényterve alapján)
51 |  | Acél védőcső felszerkezetre (védőaszfaltra) elhelyezése - DN 400 Spirálvarratú acélcső, DIN 1626, St44-2, RSt37-2, 419x8 mm Védőcső korrózióvédelme festéssel, „Hungikor” bit.szig.szalag korrózióvédelem
|  | 5 | m |  | 0
52 |  | KPE ivóvíz nyomócső elhelyezése acél védőcsőben PIPELIFE PE80 250x22,8 mm 12,5bar (C=1,25), 80VSDR11250EN12K
|  | 6 | m |  | 0
53 |  | Védőcső lezárása gumiharang felszerelésével, méret: DN 250 (vezeték)/DN 400 (védőcső)
|  | 2 | db |  | 0
54 |  | Vezetékcső (DN250 KPE) védőcsőbe húzása (többletidő a csőfektetési tételekre)
|  | 6 | m |  | 0
55 |  | Csőtartó beépítése fix vagy csúszó kivitelben, min. 2m-ként elhelyezve (60 mm fogmagasság)
|  | 4 | db |  | 0
56 |  | Csőtörés észlelő készítése és elhelyezése, DN 25 acélcsőből, csapszekrénnyel
|  | 1 | db |  | 0
57 |  | DN250KPE vezeték szigetelése kőzetgyapot csőhéjjal csupasz kivitelben, horganyzott acélhuzal felerősítéssel, ISOLYTH 5cm-es kőzetgyapot csőhéj szigetelés
|  | 5 | m |  | 0
GÁZVEZETÉKEK KIVÁLTÁSA (GALGAÉPSZER Kft. terve alapján)
58 |  | A gázvezeték kiváltási munkák a Megrendelő (Gödöllő Város Önkormányzata) és a Szolgáltató (TIGÁZ-DSO Kft.) között megkötött kétoldalú megállapodás keretében, a TIGÁZ-DSO Kft. minősített kivitelezője által valósulnak meg. A hídépítést végző kivitelezőnek a munkaterület biztosításán kívül ezzel kapcsolatban egyéb teendője nincs.
|  | 0 | klt. | 0 | 0
FORGALOMTECHNIKA (Wettstein és Társa Bt. terve alapján)
59 |  | A hídépítés időtartamára ideiglenes buszmegálló kiépítése a Bethlen G. u. 54-56. sz. ingatlanok előtt (12cm*12cm fagerenda keret, közötte mart aszfalt betöltés.) Buszmegálló: 12,0m*1,5m. Buszmegállótól a járdához átvezető szakasz: 1,5m*2,0m
|  | 1 | klt. |  | 0
60 |  | A hivatkozott forgalomkorlátozási tervben előírt jelzőtáblák és forgalomtechnikai eszközök kihelyezése
|  | 1 | klt. |  | 0
0
HÍDÉPÍTÉSI MUNKA ÖSSZESEN, NETTÓ |  |  |  |  | 0